## ESC. MUN. ANDRE VIDAL
PLANILHA ORÇAMENTÁRIA
TABELA DE REFERENCIA: |  | OBJETIVO: ESCOLA ANDRÉ VIDAL
SINAPI - JULHO 2021 NÃO DESONERADO |  | LOCALIZAÇÃO: ITAMBÉ-PE
OBRA: ESCOLA ANDRÉ VIDAL | [5 empty] | BDI: | 19.21%
ENDEREÇO: RUA ANDRÉ VIDAL DE NEGREIROS S/N - ITAMBÉ-PE
CODIGO/FONTE | ITENS | DESCRIÇÃO
|  |  | UND | QUANT. | UNIT.S/ BDI | UNIT. C/ BDI | TOTAL
| 1. | SERVIÇOS PRELIMINARES |  |  |  |  | 14565.86
COMPOSIÇÃO 01 | 1.1 | ATERRO COM AREIA FINA, COMPACTADO MECANICAMENTE, INCLUSIVE AQUISIÇÃO EM DEPOSITO DE MATERIAL, EXCLUSIVE TRANSPORTE - REV.03 | M3 | 67.23 | 155.68 | 185.59 | 12477.22 | ÁREA LATERAL DA ESCOLA - PARA REGULARIZAR
98524 / SINAPI | 1.2 | LIMPEZA MANUAL DE VEGETAÇÃO EM TERRENO COM ENXADA.AF_05/2018 | M2 | 20 | 2.73 | 3.25 | 65 | ÁREA LATERAL DA ESCOLA - PARA REGULARIZAR
97633 / SINAPI | 1.3 | DEMOLIÇÃO DE REVESTIMENTO CERÂMICO, DE FORMA MANUAL, SEM REAPROVEITAMENTO. AF_12/2017 | M2 | 54.02 | 18.8 | 22.41 | 1210.59 | DEMOLIÇAO DE CERAMICA NA COZINHA
COMPOSIÇÃO 02 | 1.4 | DEMOLIÇÃO DE PISO DE ALTA RESISTÊNCIA | M2 | 35 | 19.49 | 23.23 | 813.05 | DEMOLIÇÃO ÁREA LATERAL ONDE VAI SER O ATERRO
| 2. | PINTURA |  |  |  |  | 50908.15
88489 / SINAPI | 2.1 | APLICAÇÃO MANUAL DE PINTURA COM TINTA LÁTEX ACRÍLICA EM PAREDES, DUAS DEMÃOS. AF_06/2014 | M2 | 375.2 | 13.67 | 16.3 | 6115.76 | PINTURA GERAL
95626 / SINAPI | 2.2 | APLICAÇÃO MANUAL DE TINTA LÁTEX ACRÍLICA EM PAREDE EXTERNAS DE CASAS, DUAS DEMÃOS. AF_11/2016 | M2 | 1290.78 | 14.26 | 17 | 21943.26 | PINTURA GERAL EXTERNA
COMPOSIÇÃO 18 | 2.3 | PINTURA DE ACABAMENTO COM APLICAÇÃO DE 02 DEMÃOS DE ESMALTE SOBRE PAREDE (EXTERNO E INTERNO) | M2 | 645.39 | 15.7 | 18.72 | 12081.7
88488 / SINAPI | 2.4 | APLICAÇÃO MECÂNICA DE PINTURA COM TINTA LÁTEX PVA EM TETO, DUAS DEMÃOS | M2 | 95.44 | 15.31 | 18.25 | 1741.78 | PINTURA GERAL
100744 / SINAPI | 2.5 | PINTURA COM TINTA ALQUÍDICA DE ACABAMENTO (ESMALTE SINTÉTICO BRILHANTE) APLICADA A ROLO OU PINCEL SOBRE PERFIL METÁLICO EXECUTADO EM FÁBRICA (POR DEMÃO). AF_01/2020 | M2 | 46.7 | 8.44 | 10.06 | 469.8 | PINTURA GERAL
COMPOSIÇÃO 07 | 2.6 | PREPARO DE SUPERFICIE COM LIXAMENO DE PAREDES E TETOS | M2 | 1761.42 | 3.29 | 3.92 | 6904.77 | ÁREA GERAL DA PINTURA
102218 / SINAPI | 2.7 | PINTURA TINTA DE ACABAMENTO (PIGMENTADA) ESMALTE SINTÉTICO FOSCO EM MADEIRA, 2 DEMÃOS. AF_01/2021 | M2 | 84 | 12.4 | 14.78 | 1241.52
100717 / SINAPI | 2.8 | LIXAMENTO MANUAL EM SUPERFÍCIES METÁLICAS EM OBRA. AF_01/2020 | M3 | 46.7 | 7.36 | 8.77 | 409.56
| 3. | REVESTIMENTO |  |  |  |  | 20873.09
87878/SINAPI | 3.1 | CHAPISCO APLICADO EM ALVENARIAS E ESTRUTURAS DE CONCRETO INTERNAS, COM COLHER DE PEDREIRO. ARGAMASSA TRAÇO 1:3 COM PREPARO MANUAL. AF_06/2014 | M2 | 81.25 | 3.85 | 4.59 | 372.94 | DEPOSITO AO LADO DA COZINHA
87529 / SINAPI | 3.2 | MASSA ÚNICA, PARA RECEBIMENTO DE PINTURA, EM ARGAMASSA TRAÇO 1:2:8, PREPARO MECÂNICO COM BETONEIRA 400L, APLICADA MANUALMENTE EM FACES INTERNAS DE PAREDES, ESPESSURA DE 20MM, COM EXECUÇÃO DE TALISCAS. AF_06/2014 | M2 | 57.6 | 32.93 | 39.26 | 2261.38 | COZINHA
87275 / SINAPI | 3.3 | REVESTIMENTO CERÂMICO PARA PAREDES INTERNAS COM PLACAS TIPO ESMALTADA EXTRA DE DIMENSÕES 33X45 CM APLICADAS EM AMBIENTES DE ÁREA MAIOR QUE 5 M² A MEIA ALTURA DAS PAREDES. AF_06/2014 | M² | 110.42 | 76.88 | 91.65 | 10119.99 | COZINHA
87757 / SINAPI | 3.4 | CONTRAPISO EM ARGAMASSA TRAÇO 1:4 (CIMENTO E AREIA), PREPARO MANUAL, APLICADO EM ÁREAS MOLHADAS SOBRE IMPERMEABILIZAÇÃO, ESPESSURA 3CM. AF_06/2014 | M2 | 157.83 | 43.15 | 51.44 | 8118.78 | ÁREA EXTERNA
| 4. | ESQUADRIAS |  |  |  |  | 11008.3
COMPOSIÇÃO 03 | 4.1 | FORNECIMENTO E ASSENTAMENTO DE FERROLHO / FECHO CHATO, DE SOBREPOR, EM FERRO ZINCADO, REFORCADO, 6", COM PORTA CADEADO, PARA PORTAO, PORTA E JANELA | UND | 10 | 18.65 | 22.23 | 222.3
90822 / SINAPI | 4.2 | PORTA DE MADEIRA PARA PINTURA, SEMI-OCA (LEVE OU MÉDIA), 80X210CM, ESPESSURA DE 3,5CM, INCLUSO DOBRADIÇAS - FORNECIMENTO E INSTALAÇÃO. AF_12/2019 | UND | 6 | 267.08 | 318.39 | 1910.34
COMPOSIÇÃO 05 | 4.3 | REVISÃO DE ESQUADRIA DE FERRO | M² | 26.7 | 137.43 | 163.83 | 4374.26
COMPOSIÇÃO 06 | 4.4 | REVISÃO DE ESQUADRIA DE MADEIRA | M² | 35.88 | 84.14 | 100.3 | 3598.76
91306 / SINAPI | 4.5 | FECHADURA DE EMBUTIR PARA PORTAS INTERNAS, COMPLETA, ACABAMENTO PADRÃO MÉDIO, COM EXECUÇÃO DE FURO - FORNECIMENTO E INSTALAÇÃO. AF_12/2019 | UND | 6 | 126.2 | 150.44 | 902.64 | BANHEIRO E PROFESSOR
| 5. | COBERTA |  |  |  |  | 8730.72
100330 / SINAPI | 5.1 | RETIRADA E RECOLOCAÇÃO DE TELHA CERÂMICA CAPA-CANAL, COM ATÉ DUAS ÁGUAS, INCLUSO IÇAMENTO. AF_07/2019 | M2 | 432 | 16.95 | 20.21 | 8730.72 | ÁREA DO PROJETO/COBERTA COMPLETA
| 6. | INTALAÇÕES HIDROSANITÁRIAS |  |  |  |  | 1244.12
COMPOSIÇÃO 27 | 6.1 | CAIXA D´ÁGUA EM POLIETILENO, 1000 LITROS, COM ACESSÓRIOS | UND | 1 | 717.32 | 855.12 | 855.12 | CAIXA COM VAZAMENTOS
COMPOSIÇÃO 04 | 6.2 | REVISÃO DE PONTO DE ESGOTO | UND | 10 | 32.63 | 38.9 | 389
| 7. | INSTALAÇÕES ELÉTRICAS |  |  |  |  | 1631.8
93141 / SINAPI | 7.1 | PONTO DE TOMADA RESIDENCIAL INCLUINDO TOMADA 10A/250V, CAIXA ELÉTRICA, ELETRODUTO, CABO, RASGO, QUEBRA E CHUMBAMENTO. AF_01/2016 | UND | 5 | 162.54 | 193.76 | 968.8 | CORREDOR E SALA DE AULA
97610 / SINAPI | 7.2 | LÂMPADA COMPACTA DE LED 10 W, BASE E27 - FORNECIMENTO E INSTALAÇÃO. AF_02/2020 | UND | 30 | 18.54 | 22.1 | 663 | SALAS
| 8. | DIVERSOS |  |  |  |  | 9990.15
99837 / SINAPI | 8.1 | GUARDA-CORPO DE AÇO GALVANIZADO DE 1,10M, MONTANTES TUBULARES DE 1.1/4 M " ESPAÇADOS DE 1,20M, TRAVESSA SUPERIOR DE 1.1/2", GRADIL FORMADO POR TUBOS HORIZONTAIS DE 1" E VERTICAIS DE 3/4", FIXADO COM CHUMBADOR MECÂNICO. AF_04/2019_P | M | 15 | 522.78 | 623.21 | 9348.15 | ENTRADA PRINCIPAL FRENTE
COMPOSIÇÃO 13 | 8.2 | LIMPEZA GERAL | M2 | 200 | 2.69 | 3.21 | 642
TOTAL | [6 empty] | 118952.19

## MEMORIA ANDRE VIDAL
MEMÓRIA DE CÁLCULO |  | PREFEITURA MUNICIPAL DE ITAMBÉ
SECRETARIA DE EDUCAÇÃO
MEMÓRIA DE CÁLCULO ESCOLA ANDRÉ VIDAL - RUA ANDRÉ VIDAL DE NEGREIROS S/N - ITAMBÉ-PE
ENCARGOS SOCIAIS: |  | #REF! | BDI: | #REF! | TABELA DE REFERÊNCIA: |  | SINAPI - FEV/2019 DESONERADO
TOTAL: | #REF! |  | DATA: | 2019-06-25
ENG. RESP.: | FABRÍCIO VALÉRIO FERREIRA DE LIMA |  |  |  | CREA.: | 1616767308
1.0 | SERVIÇOS PRELIMINARES
1.1 | PLACA DE OBRA EM CHAPA DE ACO GALVANIZADO | [6 empty] | M2 | 6
| DESCRIÇÃO |  | QUANT | ALT. | LARG. | COMPR. | DESC. | TOTAL
| Placa de obra |  |  | 2 |  | 3 |  | 6
| QUANTIDADE TOTAL | [6 empty] | 6
1.2 | LIMPEZA MECANIZADA DE TERRENO COM REMOCAO DE CAMADA VEGETAL, UTILIZANDO MOTONIVELADORA | [6 empty] | M2 | 780.75
| DESCRIÇÃO |  | ÁREA | ALT. | LARG. | COMPR. | DESC. | TOTAL
| Área total do terreno, quantitativo obtido pelo projeto arquitetonico |  | 780.75 |  |  |  |  | 780.75
| QUANTIDADE TOTAL | [6 empty] | 780.75
1.3 | LOCAÇÃO DA OBRA - EXECUÇÃO DE GABARITO | [6 empty] | M2 | 157.78
| DESCRIÇÃO |  | QUANT. | ALT. | LARG. | COMPR. | DESC. | TOTAL
| Área da edificação |  | 1 |  | 6.7 | 12 |  | 80.4
| Aparelhos de ginástica |  | 4 |  | 3.65 | 5.3 |  | 77.38
| QUANTIDADE TOTAL | [6 empty] | 157.78
2.0 | DEMOLIÇÕES
2.1 | DEMOLIÇÃO DE ALVENARIA DE BLOCO FURADO, SEM REAPROVEITAMENTO, INCLUSIVE REVESTIMENTO. | [6 empty] | M3 | 17.39
| DESCRIÇÃO |  | ÁREA | ALT. | LARG. | COMPR. | DESC. | TOTAL
| Muro atual da escola |  |  | 2.2 | 0.15 | 52.71 |  | 17.39
| QUANTIDADE TOTAL | [6 empty] | 17.39
3.0 | TRABALHOS EM TERRA
3.1 | CORTE E ATERRO COMPENSADO | [6 empty] | M3 | 156.15
| DESCRIÇÃO |  | ÁREA | ALT. | LARG. | COMPR. | DESC. | TOTAL
| Regularização do terreno |  | 780.75 | 0.2 |  |  |  | 156.15
| QUANTIDADE TOTAL | [6 empty] | 156.15
3.2 | ESCAVAÇÃO MANUAL DE VALA COM PROFUNDIDADE MENOR OU IGUAL A 1,30 M. AF_ 03/2016 | [6 empty] | M3 | 12.83
| DESCRIÇÃO |  | QUANT. | ALT. | LARG. | COMPR. | DESC. | TOTAL
| Alv frente e fundo banheiro |  | 2 | 0.6 | 0.4 | 5.4 |  | 2.59
| Alv laterais |  | 2 | 0.6 | 0.4 | 3.6 |  | 1.73
| Alv div do banheiro pro depósito |  | 1 | 0.6 | 0.4 | 4.2 |  | 1.01
| Alv div banheiro masc e fem |  | 1 | 0.6 | 0.4 | 3.15 |  | 0.76
| Amarração do pilar |  | 1 | 0.6 | 0.4 | 16.1 |  | 3.86
| Blocos de fundação |  | 8 | 1 | 0.6 | 0.6 |  | 2.88
| QUANTIDADE TOTAL | [6 empty] | 12.83
3.3 | REATERRO MANUAL APILOADO COM SOQUETE | [6 empty] | M3 | 4.09
| DESCRIÇÃO |  | Escavado | Pedra Arg | Alv. Embas. | Lastro |  | TOTAL
|  |  | 12.83 | 3.49 | 4.18 | 1.07 |  | 4.09
| QUANTIDADE TOTAL | [6 empty] | 4.09
4.0 | FUNDAÇÃO
4.1 | LASTRO DE CONCRETO MAGRO, APLICADO EM BLOCOS DE COROAMENTO OU SAPATAS, ESPESSURA DE 5 CM. AF_08/2017 | [6 empty] | M2 | 21.54
| DESCRIÇÃO |  | QUANT. | ALT. | LARG. | COMPR. | DESC. | TOTAL
| Alv frente e fundo banheiro |  | 2 |  | 0.45 | 5.4 |  | 4.86
| Alv laterais |  | 2 |  | 0.45 | 3.6 |  | 3.24
| Alv div do banheiro pro depósito |  | 1 |  | 0.45 | 4.2 |  | 1.89
| Alv div banheiro masc e fem |  | 1 |  | 0.45 | 3.15 |  | 1.42
| Amarração do pilar |  | 1 |  | 0.45 | 16.1 |  | 7.25
| Blocos de fundação |  | 8 |  | 0.6 | 0.6 |  | 2.88
| QUANTIDADE TOTAL | [6 empty] | 21.54
4.2 | EMBASAMENTO C/PEDRA ARGAMASSADA UTILIZANDO ARG.CIM/AREIA 1:4 | [6 empty] | M3 | 3.49
| DESCRIÇÃO |  | QUANT. | ALT. | LARG. | COMPR. | DESC. | TOTAL
| Alv frente e fundo banheiro |  | 2 | 0.25 | 0.4 | 5.4 |  | 1.08
| Alv laterais |  | 2 | 0.25 | 0.4 | 3.6 |  | 0.72
| Alv div do banheiro pro depósito |  | 1 | 0.25 | 0.4 | 3.6 |  | 0.36
| Amarração do pilar |  | 1 | 0.25 | 0.25 | 16.1 |  | 1.01
| Alv div banheiro masc e fem |  | 1 | 0.25 | 0.4 | 3.15 |  | 0.32
| QUANTIDADE TOTAL | [6 empty] | 3.49
4.3 | ALVENARIA DE EMBASAMENTO EM BLOCO CERAMICO, 8 FUROS, DE 9 X 19 X 19 CM, ASSENTADO COM ARGAMASSA TRACO 1:2:8 (CIMENTO, CAL E AREIA) | [6 empty] | M3 | 4.18
| DESCRIÇÃO |  | QUANT. | ALT. | LARG. | COMPR. | DESC. | TOTAL
| Alv frente e fundo banheiro |  | 2 | 0.3 | 0.4 | 5.4 |  | 1.3
| Alv laterais |  | 2 | 0.3 | 0.4 | 3.6 |  | 0.86
| Alv div do banheiro pro depósito |  | 1 | 0.3 | 0.4 | 3.6 |  | 0.43
| Amarração do pilar |  | 1 | 0.3 | 0.25 | 16.1 |  | 1.21
| Alv div banheiro masc e fem |  | 1 | 0.3 | 0.4 | 3.15 |  | 0.38
| QUANTIDADE TOTAL | [6 empty] | 4.18
4.4 | ARMAÇÃO DE BLOCO, VIGA BALDRAME OU SAPATA UTILIZANDO AÇO CA-50 DE 10 MM - MONTAGEM. AF_06/2017 | [6 empty] | KG | 41.32
| DESCRIÇÃO |  | QUANT. | COMPR. | PES. ESP. | LARG. | DESC. | TOTAL
| Adotado sapata de 60x60cm, 10 barras de 10mm com 82cm cada |  | 8 | 8.2 | 0.63 |  |  | 41.32
| QUANTIDADE TOTAL | [6 empty] | 41.32
4.5 | CONCRETAGEM DE BLOCOS DE COROAMENTO E VIGAS BALDRAMES, FCK 30 MPA, COM USO DE BOMBA LANÇAMENTO, ADENSAMENTO E ACABAMENTO. AF_06/2017 | [6 empty] | M3 | 1.72
| DESCRIÇÃO |  | QUANT. | ALT. | LARG. | COMPR. | DESC. | TOTAL
| Adotado sapata de 60x60x60cm |  | 8 | 0.6 | 0.6 | 0.6 |  | 1.72
| QUANTIDADE TOTAL | [6 empty] | 1.72
4.6 | IMPERMEABILIZAÇÃO DE ESTRUTURAS ENTERRADAS, COM TINTA ASFALTICA, DUAS DEMAOS. | [6 empty] | M2 | 23.88
| DESCRIÇÃO |  | QUANT. | ALT. | LARG. | COMPR. | LADOS | TOTAL
|  |  |  | 0.3 | 0.15 | 31.85 | 2 | 23.88
| QUANTIDADE TOTAL | [6 empty] | 23.88
5.0 | ESTRUTURA EM CONCRETO ARMADO
#REF! | #REF! | [6 empty] | #REF! | 31.85
| DESCRIÇÃO |  | QUANT. | ALT. | LARG. | COMPR. | DESC. | TOTAL
| Cinta inferior |  | 1 |  |  | 31.85 |  | 31.85
| QUANTIDADE TOTAL | [6 empty] | 31.85
5.1 | FORMA PLANA PARA PILARES, EM COMPENSADO RESINADO DE 14MM, 12 USOS, INCLUSIVE ESCORAMENTO | [6 empty] | M2 | 26.69
| DESCRIÇÃO |  | QUANT. | ALT. | LARG. | COMPR. | LADOS | TOTAL
| Pilar 19x19cm |  | 4 | 5.05 | 0.19 | 0.19 | 2 | 15.35
| Pilar 19x19cm |  | 2 | 3.7 | 0.19 | 0.19 | 2 | 5.62
| Pilar 15x40m |  | 2 | 2.6 | 0.15 | 0.4 | 2 | 5.72
| QUANTIDADE TOTAL | [6 empty] | 26.69
5.2 | ARMAÇÃO DE PILAR OU VIGA DE UMA ESTRUTURA CONVENCIONAL DE CONCRETO ARMADO EM UMA EDIFICAÇÃO TÉRREA OU SOBRADO UTILIZANDO AÇO CA-50 DE 10,0 MM - MONTAGEM. AF_12/2015 | [6 empty] | KG | 262.81
| DESCRIÇÃO |  | QUANT. | COMPR. | PES. ESP. | LARG. | DESC. | TOTAL
| Pilar 19x19cm (compr. * 4 barras) |  | 4 | 20.2 | 0.63 |  |  | 50.9
| Pilar 19x19cm (compr. * 4 barras) |  | 2 | 14.8 | 0.63 |  |  | 18.64
| Pilar 15x40m (compr. * 6 barras) |  | 2 | 15.6 | 0.63 |  |  | 19.65
| Viga 15x25m (compr. * 4 barras) |  | 2 | 103.2 | 0.63 |  |  | 130.03
| Viga 15x25m (compr. * 4 barras) |  | 1 | 69.2 | 0.63 |  |  | 43.59
| QUANTIDADE TOTAL | [6 empty] | 262.81
5.3 | ARMAÇÃO DE PILAR OU VIGA DE UMA ESTRUTURA CONVENCIONAL DE CONCRETO ARMADO EM UMA EDIFICAÇÃO TÉRREA OU SOBRADO UTILIZANDO AÇO CA-60 DE 5,0 MM - MONTAGEM. AF_12/2015 | [6 empty] | KG | 67.75
| DESCRIÇÃO |  | QUANT. | COMPR. | Alt/Espaçam | Mts Lineares | PES. ESP. | TOTAL
| Pilar 19x19cm (estribos 20cm espaç) |  | 4 | 0.68 | 25.25 | 17.17 | 0.16 | 7.47
| Pilar 19x19cm (estribos 20cm espaç) |  | 2 | 0.68 | 18.5 | 12.58 | 0.16 | 2.73
| Pilar 15x40m (estribos 20 cm espaç) |  | 2 | 2.64 | 13 | 34.32 | 0.16 | 28.99
| Viga 15x25m (estribos 20 cm espaç) |  | 2 | 0.72 | 129 | 92.88 | 0.16 | 21.39
| Viga 15x25m (estribos 20 cm espaç) |  | 1 | 0.72 | 86.5 | 62.28 | 0.16 | 7.17
| QUANTIDADE TOTAL | [6 empty] | 67.75
5.4 | CONCRETAGEM DE PILARES, FCK = 25 MPA, COM USO DE GRUA EM EDIFICAÇÃO COM SEÇÃO MÉDIA DE PILARES MAIOR QUE 0,25 M² - LANÇAMENTO, ADENSAMENTO E ACABAMENTO. AF_12/2015 | [6 empty] | M3 | 1.29
| DESCRIÇÃO |  | QUANT. | ALT. | LARG. | COMPR. | DESC. | TOTAL
| Pilar 19x19cm |  | 4 | 5.05 | 0.19 | 0.19 |  | 0.72
| Pilar 19x19cm |  | 2 | 3.7 | 0.19 | 0.19 |  | 0.26
| Pilar 15x40m |  | 2 | 2.6 | 0.15 | 0.4 |  | 0.31
| QUANTIDADE TOTAL | [6 empty] | 1.29
5.5 | FORMA PLANA PARA VIGAS, EM COMPENSADO RESINADO DE 14MM, 12 USOS, INCLUSIVE ESCORAMENTO | [6 empty] | M2 | 16.77
| DESCRIÇÃO |  | QUANT. | ALT. | LARG. | COMPR. | Lados | TOTAL
| Viga 15x25cm |  | 2 | 0.25 | 0.15 | 25.8 | 2 | 16.77
| Viga 15x25cm |  | 1 | 0.25 | 0.15 | 17.3 | 2 | 11.24
| QUANTIDADE TOTAL | [6 empty] | 16.77
5.6 | CONCRETAGEM DE VIGAS E LAJES, FCK=20 MPA, PARA LAJES MACIÇAS OU NERVURADAS COM GRUA DE CAÇAMBA DE 500 L EM EDIFICAÇÃO DE MULTIPAVIMENTOS ATÉ 16 ANDARES, COM ÁREA MÉDIA DE LAJES MAIOR QUE 20 M² - LANÇAMENTO, ADENSAMENTO E ACABAMENTO. AF_12/2015 | [6 empty] | M3 | 2.57
| DESCRIÇÃO |  | QUANT. | ALT. | LARG. | COMPR. | DESC. | TOTAL
| Viga 15x25cm |  | 2 | 0.25 | 0.15 | 25.8 |  | 1.93
| Viga 15x25cm |  | 1 | 0.25 | 0.15 | 17.3 |  | 0.64
| QUANTIDADE TOTAL | [6 empty] | 2.57
5.7 | LAJE PRE-MOLDADA P/FORRO, SOBRECARGA 100KG/M2, VAOS ATE 3,50M/E=8CM, C/LAJOTAS E CAP.C/CONC FCK=20MPA, 3CM, INTER-EIXO 38CM, C/ESCORAMENTO (REAPR.3X) E FERRAGEM NEGATIVA | [6 empty] | M2 | 74.02
| DESCRIÇÃO |  | QUANT. | ALT. | LARG. | COMPR. | DESC. | TOTAL
| Laje 1º pav e coberta |  | 2 |  | 4.5 | 6 |  | 54
| Laje para caixas d'água |  | 1 |  | 4.45 | 4.5 |  | 20.02
| QUANTIDADE TOTAL | [6 empty] | 74.02
5.8 | IMPERMEABILIZAÇÃO DE PISO COM ARGAMASSA DE CIMENTO E AREIA, COM ADITIVO IMPERMEABILIZANTE, E = 2CM. AF_06/2018 | [6 empty] | M2 | 27
| DESCRIÇÃO |  | QUANT. | ALT. | LARG. | COMPR. | DESC. | TOTAL
| Laje de coberta |  | 1 |  | 4.5 | 6 |  | 27
| QUANTIDADE TOTAL | [6 empty] | 27
5.9 | TAMPA DE CONCRETO ARMADO 60X60X5CM PARA CAIXA | [6 empty] | UND | 1
| DESCRIÇÃO |  | QUANT. | ALT. | LARG. | COMPR. | DESC. | TOTAL
| Acesso para as caixas d'agua |  | 1 |  |  |  |  | 1
| QUANTIDADE TOTAL | [6 empty] | 1
5.10 | VERGA PRÉ-MOLDADA PARA JANELAS COM ATÉ 1,5 M DE VÃO. AF_03/2016 | [6 empty] | M | 3.3
| DESCRIÇÃO |  | QUANT. | ALT. | LARG. | COMPR. | DESC. | TOTAL
|  |  | 3 |  |  | 1.1 |  | 3.3
| QUANTIDADE TOTAL | [6 empty] | 3.3
5.11 | VERGA PRÉ-MOLDADA PARA PORTAS COM ATÉ 1,5 M DE VÃO. AF_03/2016 | [6 empty] | M | 3.3
| DESCRIÇÃO |  | QUANT. | ALT. | LARG. | COMPR. | DESC. | TOTAL
|  |  | 3 |  |  | 1.1 |  | 3.3
| QUANTIDADE TOTAL | [6 empty] | 3.3
5.12 | CONTRAVERGA PRÉ-MOLDADA PARA VÃOS DE ATÉ 1,5 M DE COMPRIMENTO. AF_03/2016 | [6 empty] | M | 3.3
| DESCRIÇÃO |  | QUANT. | ALT. | LARG. | COMPR. | DESC. | TOTAL
|  |  | 3 |  |  | 1.1 |  | 3.3
| QUANTIDADE TOTAL | [6 empty] | 3.3
6.0 | ALVENARIA DE VEDAÇÃO
6.1 | ALVENARIA DE BLOCO CERÂMICO FURADO (9x19x19)cm C/ARGAMASSA MISTA DE CAL HIDRATADA, ESP=9 cm | [6 empty] | M2 | 133.52
| DESCRIÇÃO |  | QUANT. | ALT. | LARG. | PERÍMETRO | DESC. | TOTAL
| Perímetro |  |  | 2.6 |  | 33.21 | 3.88 | 82.46
| Laterais |  |  | 2.15 |  | 21.6 |  | 46.44
| Divisória banheiro |  |  | 2.1 |  | 2.2 |  | 4.62
| QUANTIDADE TOTAL | [6 empty] | 133.52
1.0 | SERVIÇOS PRELIMINARES
1.1 | ATERRO COM AREIA FINA, COMPACTADO MECANICAMENTE, INCLUSIVE AQUISIÇÃO EM DEPOSITO DE MATERIAL, EXCLUSIVE TRANSPORTE - REV.03 | [6 empty] | M3 | 67.23
| DESCRIÇÃO |  | QUANT. | ALT. | LARG. | COMPR. | DESC. | TOTAL
| ÁREA LATERAL 01 |  | 2 | 0.1 | 11 | 12.8 |  | 28.16
| ÁREA LATERAL 02 |  | 2 | 0.1 | 22.2 | 8.8 |  | 39.07
| QUANTIDADE TOTAL | [6 empty] | 67.23
1.2 | LIMPEZA MANUAL DE VEGETAÇÃO EM TERRENO COM ENXADA.AF_05/2018 | [6 empty] | M2 | 20
| DESCRIÇÃO |  | QUANT. | ALT. | LARG. | COMPR. | DESC. | TOTAL
| ÁREA FOSSA |  | 1 |  | 4 | 5 |  | 20
| QUANTIDADE TOTAL | [6 empty] | 20
1.3 | DEMOLIÇÃO DE REVESTIMENTO CERÂMICO, DE FORMA MANUAL, SEM REAPROVEITAMENTO. AF_12/2017 | [6 empty] | M2 | 54.02
| DESCRIÇÃO |  | QUANT. | ALT. | LARG. | COMPR. | DESC. | TOTAL
| COZINHA |  | 1 | 2.22 | 2.51 | 1 | 0 | 5.57
| COZINHA |  | 1 | 2.22 | 5.85 | 1 | 0 | 12.99
| COZINHA |  | 1 | 2.22 | 5 | 1 | 0 | 11.1
| COZINHA |  | 1 | 2.22 | 1.9 | 1 | 0 | 4.22
| COZINHA |  | 1 | 2.22 | 3.07 | 1 | 0 | 6.82
| COZINHA |  | 1 | 2.22 | 2.4 | 1 | 0 | 5.33
| COZINHA |  | 1 | 2.22 | 3.6 | 1 | 0 | 7.99
| QUANTIDADE TOTAL | [6 empty] | 54.02
1.4 | DEMOLIÇÃO DE PISO DE ALTA RESISTÊNCIA | [6 empty] | M2 | 35
| DESCRIÇÃO |  | QUANT. | ALT. | LARG. | COMPR. | DESC. | TOTAL
| ÁREA LATERAL |  | 1 |  | 5 | 5 |  | 25
| ÁREA LATERAL 02 |  | 1 |  | 5 | 2 |  | 10
| QUANTIDADE TOTAL | [6 empty] | 35
| DESCRIÇÃO |  | QUANT. | ALT. | LARG. | PERÍMETRO | DESC. | TOTAL
| Paredes de fundo e de frente |  | 1 | 5.05 |  | 13.2 | 3.88 | 62.78
| Laterais |  | 1 | 5.05 |  | 9 |  | 45.45
| Paredes internas |  | 2 | 2.6 |  | 11.6 |  | 60.32
| Divisorias banheiros |  | 2 | 2.1 |  | 2.2 |  | 9.24
| QUANTIDADE TOTAL | [6 empty] | 177.79
8.2 | EMBOÇO, PARA RECEBIMENTO DE CERÂMICA, EM ARGAMASSA TRAÇO 1:2:8, PREPARO MECÂNICO COM BETONEIRA 400L, APLICADO MANUALMENTE EM FACES INTERNAS DE PAREDES, PARA AMBIENTE COM ÁREA MAIOR QUE 10M2, ESPESSURA DE 10MM, COM EXECUÇÃO DE TALISCAS. AF_06/2014 | [6 empty] | M2 | 177.79
| DESCRIÇÃO |  | QUANT. | ALT. | LARG. | PERÍMETRO | DESC. | TOTAL
| Paredes de fundo e de frente |  | 1 | 5.05 |  | 13.2 | 3.88 | 62.78
| Laterais |  | 1 | 5.05 |  | 9 |  | 45.45
| Paredes internas |  | 2 | 2.6 |  | 11.6 |  | 60.32
| Divisorias banheiros |  | 2 | 2.1 |  | 2.2 |  | 9.24
| QUANTIDADE TOTAL | [6 empty] | 177.79
| QUANTIDADE TOTAL | [6 empty] | #REF!
| vermelho |  |  |  | 1.8 | 14.3 |  | 25.74
| vermelho |  | 2 |  | 1.6 | 4 |  | 12.8
| medição anterior | [5 empty] | 109.24 | -109.24
| Frente dos banheiros |  |  |  | 1.05 | 1.85 |  | 1.94
| DESCRIÇÃO |  | QUANT. | ALT. | LARG. | COMPR. | DESC. | TOTAL
| Espaço vivência |  |  |  | 6.47 | 7.5 | 1.75 | 46.77
10.2 | FECHADURA DE EMBUTIR COM CILINDRO, EXTERNA, COMPLETA, ACABAMENTO PADRÃO POPULAR, INCLUSO EXECUÇÃO DE FURO - FORNECIMENTO E INSTALAÇÃO. AF_08/2015 | [6 empty] | UND | #REF!
| DESCRIÇÃO |  | QUANT. | ALT. | DESC. | COMPR. | LADOS | TOTAL
| Portas de entrada |  | 3
11.2 | CAIXA D'ÁGUA EM POLIETILENO, 500 LITROS, COM ACESSÓRIOS. | [6 empty] | UND | #REF!
| DESCRIÇÃO |  | QUANT. | ALT. | DESC. | COMPR. | LADOS | TOTAL
|  |  | 2 |  |  |  |  | 2
| QUANTIDADE TOTAL | [6 empty] | #REF!
11.6 | SIFÃO DO TIPO GARRAFA/COPO EM PVC 1.1/4 X 1.1/2" - FORNECIMENTO E INSTALAÇÃO. AF_12/2013 | [6 empty] | UND | #REF!
| DESCRIÇÃO |  | QUANT. | ALT. | DESC. | COMPR. | LADOS | TOTAL
|  |  | 2 |  |  |  |  | 2
| QUANTIDADE TOTAL | [6 empty] | 2
11.10 | TORNEIRA CROMADA DE MESA, 1/2" OU 3/4", PARA LAVATÓRIO, PADRÃO POPULAR - FORNECIMENTO E INSTALAÇÃO. AF_12/2013 | [6 empty] | UND | #REF!
|  |  | 2 |  |  |  |  | 2
| QUANTIDADE TOTAL | [6 empty] | 2
|  |  | 1 |  |  |  |  | 1
| QUANTIDADE TOTAL | [6 empty] | 1
11.13 | JOELHO 45 GRAUS, PVC, SERIE NORMAL, ESGOTO PREDIAL, DN 40 MM, JUNTA SOLDÁVEL, FORNECIDO E INSTALADO EM RAMAL DE DESCARGA OU RAMAL DE ESGOTO SANITÁRIO. AF_12/2014. | [6 empty] | UND | 3
| DESCRIÇÃO |  | QUANT. | ALT. | DESC. | COMPR. | LADOS | TOTAL
|  |  | 3 |  |  |  |  | 3
| QUANTIDADE TOTAL | [6 empty] | 3
11.14 | JOELHO 90 GRAUS, PVC, SERIE NORMAL, ESGOTO PREDIAL, DN 40 MM, JUNTA SOLDÁVEL, FORNECIDO E INSTALADO EM RAMAL DE DESCARGA OU RAMAL DE ESGOTO SANITÁRIO. AF_12/2014. | [6 empty] | UND | 3
| DESCRIÇÃO |  | QUANT. | ALT. | DESC. | COMPR. | LADOS | TOTAL
|  |  | 3 |  |  |  |  | 3
| QUANTIDADE TOTAL | [6 empty] | 3
11.15 | TUBO PVC, SERIE NORMAL, ESGOTO PREDIAL, DN 40 MM, FORNECIDO E INSTALADO EM RAMAL DE DESCARGA OU RAMAL DE ESGOTO SANITÁRIO. AF_12/2014. | [6 empty] | M | 6
| DESCRIÇÃO |  | QUANT. | ALT. | DESC. | COMPR. | LADOS | TOTAL
|  |  | 6 |  |  |  |  | 6
| QUANTIDADE TOTAL | [6 empty] | 6
11.16 | LUVA SIMPLES, PVC, SERIE NORMAL, ESGOTO PREDIAL, DN 40 MM, JUNTA SOLDÁVEL, FORNECIDO E INSTALADO EM RAMAL DE DESCARGA OU RAMAL DE ESGOTO SANITÁRIO. AF_12/2014 | [6 empty] | UND | 3
| DESCRIÇÃO |  | QUANT. | ALT. | DESC. | COMPR. | LADOS | TOTAL
|  |  | 3 |  |  |  |  | 3
| QUANTIDADE TOTAL | [6 empty] | 3
11.17 | TUBO PVC, SERIE NORMAL, ESGOTO PREDIAL, DN 50 MM, FORNECIDO E INSTALADO EM RAMAL DE DESCARGA OU RAMAL DE ESGOTO SANITÁRIO. AF_12/2014. | [6 empty] | M | 6
| DESCRIÇÃO |  | QUANT. | ALT. | DESC. | COMPR. | LADOS | TOTAL
|  |  | 6 |  |  |  |  | 6
| QUANTIDADE TOTAL | [6 empty] | 6
11.18 | JOELHO 45 GRAUS, PVC, SERIE NORMAL, ESGOTO PREDIAL, DN 100 MM, JUNTA ELÁSTICA, FORNECIDO E INSTALADO EM RAMAL DE DESCARGA OU RAMAL DE ESGOTO SANITÁRIO. AF_12/2014. | [6 empty] | UND | 2
| DESCRIÇÃO |  | QUANT. | ALT. | DESC. | COMPR. | LADOS | TOTAL
|  |  | 2 |  |  |  |  | 2
| QUANTIDADE TOTAL | [6 empty] | 2
11.19 | JOELHO 90 GRAUS, PVC, SERIE NORMAL, ESGOTO PREDIAL, DN 100 MM, JUNTA ELÁSTICA, FORNECIDO E INSTALADO EM RAMAL DE DESCARGA OU RAMAL DE ESGOTO SANITÁRIO. AF_12/2014. | [6 empty] | UND | 2
| DESCRIÇÃO |  | QUANT. | ALT. | DESC. | COMPR. | LADOS | TOTAL
|  |  | 2 |  |  |  |  | 2
| QUANTIDADE TOTAL | [6 empty] | 2
11.20 | TUBO PVC, SERIE NORMAL, ESGOTO PREDIAL, DN 100 MM, FORNECIDO E INSTALADO EM RAMAL DE DESCARGA OU RAMAL DE ESGOTO SANITÁRIO. AF_12/2014 | [6 empty] | M | 12
| DESCRIÇÃO |  | QUANT. | ALT. | DESC. | COMPR. | LADOS | TOTAL
|  |  | 12 |  |  |  |  | 12
| QUANTIDADE TOTAL | [6 empty] | 12
11.21 | LUVA SIMPLES, PVC, SERIE NORMAL, ESGOTO PREDIAL, DN 100 MM, JUNTA ELÁSTICA, FORNECIDO E INSTALADO EM RAMAL DE DESCARGA OU RAMAL DE ESGOTO SANITÁRIO. AF_12/2014 | [6 empty] | UND | 2
| DESCRIÇÃO |  | QUANT. | ALT. | DESC. | COMPR. | LADOS | TOTAL
|  |  | 2 |  |  |  |  | 2
| QUANTIDADE TOTAL | [6 empty] | 2
11.22 | COLETOR PREDIAL DE ESGOTO, DA CAIXA ATÉ A REDE (DISTÂNCIA = 8 M, LARGURA DA VALA = 0,65 M), INCLUINDO ESCAVAÇÃO MECANIZADA, PREPARO DE FUNDO DE VALA E REATERRO COM COMPACTAÇÃO MECANIZADA, TUBO PVC P/ REDE COLETORA ESGOTO JEI DN 100 MM E CONEXÕES - FORNECIMENTO E INSTALAÇÃO. AF_03/2016 | [6 empty] | UND | 1
| DESCRIÇÃO |  | QUANT. | ALT. | DESC. | COMPR. | LADOS | TOTAL
|  |  | 1 |  |  |  |  | 1
| QUANTIDADE TOTAL | [6 empty] | 1
12.0 | INSTALAÇÕES ELÉTRICAS
12.1 | PONTO DE ILUMINAÇÃO RESIDENCIAL INCLUINDO INTERRUPTOR SIMPLES, CAIXA ELÉTRICA, ELETRODUTO, CABO, RASGO, QUEBRA E CHUMBAMENTO (EXCLUINDO LUMINÁRIA E LÂMPADA). AF_01/2016 | [6 empty] | UND | 7
| DESCRIÇÃO |  | QUANT. | ALT. | DESC. | COMPR. | LADOS | TOTAL
|  |  | 7 |  |  |  |  | 7
| QUANTIDADE TOTAL | [6 empty] | 7
12.2 | PONTO DE TOMADA RESIDENCIAL INCLUINDO TOMADA (2 MÓDULOS) 10A/250V, CAIXA ELÉTRICA, ELETRODUTO, CABO, RASGO, QUEBRA E CHUMBAMENTO. AF_01/2016 | [6 empty] | UND | 3
| DESCRIÇÃO |  | QUANT. | ALT. | DESC. | COMPR. | LADOS | TOTAL
|  |  | 3 |  |  |  |  | 3
| QUANTIDADE TOTAL | [6 empty] | 3
12.3 | POSTE DE ACO CONICO CONTINUO CURVO DUPLO, FLANGEADO, COM JANELA DE INSPECAO H=9M - FORNECIMENTO E INSTALACAO | [6 empty] | UND | 4
| DESCRIÇÃO |  | QUANT. | ALT. | DESC. | COMPR. | LADOS | TOTAL
|  |  | 4 |  |  |  |  | 4
| QUANTIDADE TOTAL | [6 empty] | 4
12.4 | QUADRO DE DISTRIBUICAO DE ENERGIA DE EMBUTIR, EM CHAPA METALICA, PARA 18 DISJUNTORES TERMOMAGNETICOS MONOPOLARES, COM BARRAMENTO TRIFASICO E NEUTRO, FORNECIMENTO E INSTALACAO | [6 empty] | UND | 1
| DESCRIÇÃO |  | QUANT. | ALT. | DESC. | COMPR. | LADOS | TOTAL
|  |  | 1 |  |  |  |  | 1
| QUANTIDADE TOTAL | [6 empty] | 1
12.5 | DISJUNTOR TERMOMAGNETICO MONOPOLAR PADRAO NEMA (AMERICANO) 10 A 30A 240V, FORNECIMENTO E INSTALACAO | [6 empty] | UND | 3
| DESCRIÇÃO |  | QUANT. | ALT. | DESC. | COMPR. | LADOS | TOTAL
|  |  | 3 |  |  |  |  | 3
| QUANTIDADE TOTAL | [6 empty] | 3
12.6 | DISJUNTOR TERMOMAGNETICO BIPOLAR PADRAO NEMA (AMERICANO) 10 A 50A 240V, FORNECIMENTO E INSTALACAO | [6 empty] | UND | 1
| DESCRIÇÃO |  | QUANT. | ALT. | DESC. | COMPR. | LADOS | TOTAL
|  |  | 1 |  |  |  |  | 1
| QUANTIDADE TOTAL | [6 empty] | 1
12.7 | DISJUNTOR TERMOMAGNETICO TRIPOLAR PADRAO NEMA (AMERICANO) 10 A 50A 240V, FORNECIMENTO E INSTALACAO | [6 empty] | UND | 1
| DESCRIÇÃO |  | QUANT. | ALT. | DESC. | COMPR. | LADOS | TOTAL
|  |  | 1 |  |  |  |  | 1
| QUANTIDADE TOTAL | [6 empty] | 1
12.8 | LUMINÁRIA TIPO PLAFON, DE SOBREPOR, COM 1 LÂMPADA LED - FORNECIMENTO E INSTALAÇÃO. AF_11/2017 | [6 empty] | UND | 3
| DESCRIÇÃO |  | QUANT. | ALT. | DESC. | COMPR. | LADOS | TOTAL
|  |  | 3 |  |  |  |  | 3
| QUANTIDADE TOTAL | [6 empty] | 3
12.9 | LUMINÁRIAS TIPO CALHA, DE SOBREPOR E LÂMPADAS EM LED 2X2X18W, COMPLETAS, FORNECIMENTO E INSTALAÇÃO | [6 empty] | UND | 4
| DESCRIÇÃO |  | QUANT. | ALT. | DESC. | COMPR. | LADOS | TOTAL
|  |  | 4 |  |  |  |  | 4
| QUANTIDADE TOTAL | [6 empty] | 4
12.10 | RELE FOTOELETRICO P/ COMANDO DE ILUMINACAO EXTERNA 220V/1000W - FORNECIMENTO E INSTALACAO | [6 empty] | UND | 1
| DESCRIÇÃO |  | QUANT. | ALT. | DESC. | COMPR. | LADOS | TOTAL
|  |  | 1 |  |  |  |  | 1
| QUANTIDADE TOTAL | [6 empty] | 1
12.11 | ELETRODUTO RÍGIDO ROSCÁVEL, PVC, DN 32 MM (1"), PARA CIRCUITOS TERMINAIS, INSTALADO EM FORRO - FORNECIMENTO E INSTALAÇÃO. AF_12/2015 | [6 empty] | M | 70
| DESCRIÇÃO |  | QUANT. | ALT. | DESC. | COMPR. | LADOS | TOTAL
[6 empty] | 70 |  | 70
| QUANTIDADE TOTAL | [6 empty] | 70
12.12 | REFLETOR SIMPLES LED 150W DE POTÊNCIA, BRANCO FRIO, 6500K, AUTOVOLT, MARCA G-LIGHT OU SIMILAR | [6 empty] | UND | 8
| DESCRIÇÃO |  | QUANT. | ALT. | DESC. | COMPR. | LADOS | TOTAL
|  |  | 8 |  |  |  |  | 8
| QUANTIDADE TOTAL | [6 empty] | 8
12.13 | CAIXA ENTERRADA ELÉTRICA RETANGULAR, EM ALVENARIA COM TIJOLOS CERÂMICOS MACIÇOS, FUNDO COM BRITA, DIMENSÕES INTERNAS: 0,3X0,3X0,3 M. AF_05/2018 | [6 empty] | UND | 0
| DESCRIÇÃO |  | QUANT. | ALT. | DESC. | COMPR. | LADOS | TOTAL
|  |  | 4 |  |  |  |  | 0
| QUANTIDADE TOTAL | [6 empty] | 0
12.14 | CABO DE COBRE FLEXÍVEL ISOLADO, 4 MM², ANTI-CHAMA 450/750 V, PARA CIRCUITOS TERMINAIS - FORNECIMENTO E INSTALAÇÃO. AF_12/2015 | [6 empty] | M | 160
| DESCRIÇÃO |  | QUANT. | ALT. | DESC. | COMPR. | LADOS | TOTAL
[6 empty] | 160 |  | 160
| QUANTIDADE TOTAL | [6 empty] | 160
12.15 | CABO DE COBRE FLEXÍVEL ISOLADO, 2,5 MM², ANTI-CHAMA 450/750 V, PARA CIRCUITOS TERMINAIS - FORNECIMENTO E INSTALAÇÃO. AF_12/2015 | [6 empty] | M | 160
| DESCRIÇÃO |  | QUANT. | ALT. | DESC. | COMPR. | LADOS | TOTAL
[6 empty] | 160 |  | 160
| QUANTIDADE TOTAL | [6 empty] | 160
13.0 | PINTURA
13.1 | APLICAÇÃO DE FUNDO SELADOR LÁTEX PVA EM TETO, UMA DEMÃO. AF_06/2014 | [6 empty] | M2 | 23.02
| DESCRIÇÃO |  | QUANT. | ALT. | LARG. | COMPR. | DESC. | TOTAL
| Depósito |  |  |  | 2 | 4.2 |  | 8.4
| Banheiro masculino |  |  |  | 2 | 3.13 |  | 6.26
| Banheiro masculino - complemento |  |  |  | 1 | 1.05 |  | 1.05
| Banheiro feminino |  |  |  | 2 | 3.13 |  | 6.26
| Banheiro feminino - complemento |  |  |  | 1 | 1.05 |  | 1.05
| QUANTIDADE TOTAL | [6 empty] | 23.02
13.2 | APLICAÇÃO E LIXAMENTO DE MASSA LÁTEX EM TETO, DUAS DEMÃOS. AF_06/2014 | [6 empty] | M2 | 23.02
| DESCRIÇÃO |  | QUANT. | ALT. | LARG. | COMPR. | DESC. | TOTAL
| Depósito |  |  |  | 2 | 4.2 |  | 8.4
| Banheiro masculino |  |  |  | 2 | 3.13 |  | 6.26
| Banheiro masculino - complemento |  |  |  | 1 | 1.05 |  | 1.05
| Banheiro feminino |  |  |  | 2 | 3.13 |  | 6.26
| Banheiro feminino - complemento |  |  |  | 1 | 1.05 |  | 1.05
| QUANTIDADE TOTAL | [6 empty] | 23.02
13.3 | APLICAÇÃO MANUAL DE PINTURA COM TINTA LÁTEX PVA EM TETO, DUAS DEMÃOS. AF_06/2014 | [6 empty] | M2 | 23.02
| DESCRIÇÃO |  | QUANT. | ALT. | LARG. | COMPR. | DESC. | TOTAL
| Depósito |  |  |  | 2 | 4.2 |  | 8.4
| Banheiro masculino |  |  |  | 2 | 3.13 |  | 6.26
| Banheiro masculino - complemento |  |  |  | 1 | 1.05 |  | 1.05
| Banheiro feminino |  |  |  | 2 | 3.13 |  | 6.26
| Banheiro feminino - complemento |  |  |  | 1 | 1.05 |  | 1.05
| QUANTIDADE TOTAL | [6 empty] | 23.02
13.4 | APLICAÇÃO DE FUNDO SELADOR ACRÍLICO EM PAREDES, UMA DEMÃO. AF_06/2014 | [6 empty] | M2 | 50.4
| DESCRIÇÃO |  | QUANT. | ALT. | LARG. | PERÍMETRO | DESC. | TOTAL
| Paredes de fundo e de frente caixa dágua |  | 1 | 2.4 |  | 12.6 |  | 30.24
| Laterais caixa dágua |  | 1 | 2.4 |  | 8.4 |  | 20.16
| QUANTIDADE TOTAL | [6 empty] | 50.4
13.5 | APLICAÇÃO E LIXAMENTO DE MASSA LÁTEX EM PAREDES, UMA DEMÃO. AF_06/2014 | [6 empty] | M2 | 50.4
| DESCRIÇÃO |  | QUANT. | ALT. | LARG. | PERÍMETRO | DESC. | TOTAL
| Paredes de fundo e de frente caixa dágua |  | 1 | 2.4 |  | 12.6 |  | 30.24
| Laterais caixa dágua |  | 1 | 2.4 |  | 8.4 |  | 20.16
| QUANTIDADE TOTAL | [6 empty] | 50.4
13.6 | APLICAÇÃO MANUAL DE PINTURA COM TINTA LÁTEX ACRÍLICA EM PAREDES, DUAS DEMÃOS. AF_06/2014 | [6 empty] | M2 | 50.4
| DESCRIÇÃO |  | QUANT. | ALT. | LARG. | PERÍMETRO | DESC. | TOTAL
| Paredes de fundo e de frente caixa dágua |  | 1 | 2.4 |  | 12.6 |  | 30.24
| Laterais caixa dágua |  | 1 | 2.4 |  | 8.4 |  | 20.16
| QUANTIDADE TOTAL | [6 empty] | 50.4
14.0 | APARELHOS DA ACADEMIA
14.1 | BARRA PARALELA
14.1.1 | ESCAVAÇÃO MANUAL DE VALA COM PROFUNDIDADE MENOR OU IGUAL A 1,30 M | [6 empty] | M3 | 0.1
| DESCRIÇÃO |  | QUANT. | ALT. | LARG. | COMPR. | DESC. | TOTAL
| Escavação para fixação dos tubos |  | 8 | 0.55 | 0.15 | 0.15 |  | 0.1
| QUANTIDADE TOTAL | [6 empty] | 0.1
14.1.2 | LASTRO DE CONCRETO MAGRO, APLICADO EM PISOS OU RADIERS, ESPESSURA DE 5CM. AF_07_2016 | [6 empty] | M2 | 0.18
| DESCRIÇÃO |  | QUANT. | ALT. | LARG. | COMPR. | DESC. | TOTAL
|  |  | 8 |  | 0.15 | 0.15 |  | 0.18
| QUANTIDADE TOTAL | [6 empty] | 0.18
14.1.3 | CONCRETAGEM DE BLOCOS DE COROAMENTO E VIGAS BALDRAMES, FCK 30 MPA, COM USO DE BOMBA LANÇAMENTO, ADENSAMENTO E ACABAMENTO. AF_06/2017 | [6 empty] | M3 | 0.07
| DESCRIÇÃO |  | QUANT. | ALT. | LARG. | COMPR. | DESC. | TOTAL
| Fixação dos tubos |  | 8 | 0.4 | 0.15 | 0.15 |  | 0.07
| QUANTIDADE TOTAL | [6 empty] | 0.07
14.1.4 | TUBO DE AÇO GALVANIZADO COM COSTURA 2" - FORNECIMENTO E INSTALACAO. | [6 empty] | M | 21.2
| DESCRIÇÃO |  | QUANT. | ALT. | LARG. | COMPR. | DESC. | TOTAL
| Vertical |  | 8 |  |  | 1.65 |  | 13.2
| Horizontal |  | 4 |  |  | 2 |  | 8
| QUANTIDADE TOTAL | [6 empty] | 21.2
14.1.5 | PINTURA ESMALTE ALTO BRILHO, DUAS DEMAOS, SOBRE SUPERFICIE METALICA | [6 empty] | M2 | 2.76
| DESCRIÇÃO |  | QUANT. | ALT. | Raio | COMPR. | DESC. | TOTAL
| Vertical |  | 8 |  | 0.025 | 1.2 |  | 1.5
| Horizontal |  | 4 |  | 0.025 | 2 |  | 1.25
| Bases Horizontais |  | 8 |  | 0.025 |  |  | 0.01
| QUANTIDADE TOTAL | [6 empty] | 2.76
14.2 | BARRAS MARINHEIRO
14.2.1 | ESCAVAÇÃO MANUAL DE VALA COM PROFUNDIDADE MENOR OU IGUAL A 1,30 M | [6 empty] | M3 | 0.15
| DESCRIÇÃO |  | QUANT. | ALT. | LARG. | COMPR. | DESC. | TOTAL
| Escavação para fixação dos tubos |  | 12 | 0.55 | 0.15 | 0.15 |  | 0.15
| QUANTIDADE TOTAL | [6 empty] | 0.15
14.2.2 | LASTRO DE CONCRETO MAGRO, APLICADO EM PISOS OU RADIERS, ESPESSURA DE 5CM. AF_07_2016 | [6 empty] | M2 | 0.27
| DESCRIÇÃO |  | QUANT. | ALT. | LARG. | COMPR. | DESC. | TOTAL
|  |  | 12 |  | 0.15 | 0.15 |  | 0.27
| QUANTIDADE TOTAL | [6 empty] | 0.27
14.2.3 | CONCRETAGEM DE BLOCOS DE COROAMENTO E VIGAS BALDRAMES, FCK 30 MPA, COM USO DE BOMBA LANÇAMENTO, ADENSAMENTO E ACABAMENTO. AF_06/2017 | [6 empty] | M3 | 0.1
| DESCRIÇÃO |  | QUANT. | ALT. | LARG. | COMPR. | DESC. | TOTAL
| Fixação dos tubos |  | 12 | 0.4 | 0.15 | 0.15 |  | 0.1
| QUANTIDADE TOTAL | [6 empty] | 0.1
14.2.4 | TUBO DE AÇO GALVANIZADO COM COSTURA 2" - FORNECIMENTO E INSTALACAO. - M | [6 empty] | M | 19.1
| DESCRIÇÃO |  | QUANT. | ALT. | LARG. | COMPR. | DESC. | TOTAL
| Tipo 1 |  | 2 |  |  | 3.56 |  | 7.12
| Tipo 2 |  | 2 |  |  | 3.16 |  | 6.32
| Tipo 3 |  | 2 |  |  | 2.83 |  | 5.66
| QUANTIDADE TOTAL | [6 empty] | 19.1
14.2.5 | PINTURA ESMALTE ALTO BRILHO, DUAS DEMAOS, SOBRE SUPERFICIE METALICA | [6 empty] | M2 | 2.13
| DESCRIÇÃO |  | QUANT. | ALT. | Raio | COMPR. | DESC. | TOTAL
| Tipo 1 |  | 2 |  | 0.025 | 2.66 |  | 0.83
| Tipo 2 |  | 2 |  | 0.025 | 2.26 |  | 0.7
| Tipo 3 |  | 2 |  | 0.025 | 1.93 |  | 0.6
| QUANTIDADE TOTAL | [6 empty] | 2.13
14.3 | BARRA HORIZONTAL TRIPLA
14.3.1 | ESCAVAÇÃO MANUAL DE VALA COM PROFUNDIDADE MENOR OU IGUAL A 1,30 M | [6 empty] | M3 | 0.08
| DESCRIÇÃO |  | QUANT. | ALT. | LARG. | COMPR. | DESC. | TOTAL
| Escavação para fixação dos tubos 1 |  | 2 | 0.9 | 0.15 | 0.15 |  | 0.04
| Escavação para fixação dos tubos 2 |  | 1 | 0.8 | 0.15 | 0.15 |  | 0.02
| Escavação para fixação dos tubos 3 |  | 1 | 0.75 | 0.15 | 0.15 |  | 0.02
| QUANTIDADE TOTAL | [6 empty] | 0.08
14.3.2 | LASTRO DE CONCRETO MAGRO, APLICADO EM PISOS OU RADIERS, ESPESSURA DE 5CM. AF_07_2016 | [6 empty] | M2 | 0.09
| DESCRIÇÃO |  | QUANT. | ALT. | LARG. | COMPR. | DESC. | TOTAL
|  |  | 4 |  | 0.15 | 0.15 |  | 0.09
| QUANTIDADE TOTAL | [6 empty] | 0.09
14.3.3 | CONCRETAGEM DE BLOCOS DE COROAMENTO E VIGAS BALDRAMES, FCK 30 MPA, COM USO DE BOMBA LANÇAMENTO, ADENSAMENTO E ACABAMENTO. AF_06/2017 | [6 empty] | M3 | 0.05
| DESCRIÇÃO |  | QUANT. | ALT. | LARG. | COMPR. | DESC. | TOTAL
| Para fixação dos tubos 1 |  | 2 | 0.75 | 0.15 | 0.15 |  | 0.03
| Para fixação dos tubos 2 |  | 1 | 0.65 | 0.15 | 0.15 |  | 0.01
| Para fixação dos tubos 3 |  | 1 | 0.6 | 0.15 | 0.15 |  | 0.01
| QUANTIDADE TOTAL | [6 empty] | 0.05
14.3.4 | TUBO DE AÇO GALVANIZADO COM COSTURA 2" - FORNECIMENTO E INSTALACAO. - M | [6 empty] | M | 13.2
| DESCRIÇÃO |  | QUANT. | ALT. | LARG. | COMPR. | DESC. | TOTAL
| Tubos verticais |  | 1 |  |  | 10.2 |  | 10.2
| Tubos horizontais |  | 3 |  |  | 1 |  | 3
| QUANTIDADE TOTAL | [6 empty] | 13.2
14.3.5 | PINTURA ESMALTE ALTO BRILHO, DUAS DEMAOS, SOBRE SUPERFICIE METALICA | [6 empty] | M2 | 1.63
| DESCRIÇÃO |  | QUANT. | ALT. | Raio | COMPR. | DESC. | TOTAL
| Tubos verticais |  | 1 |  | 0.025 | 7.45 |  | 1.16
| Tubos horizontais |  | 3 |  | 0.025 | 1 |  | 0.47
| QUANTIDADE TOTAL | [6 empty] | 1.63
14.4 | ESPALDAR SIMPLES
14.4.1 | ESCAVAÇÃO MANUAL DE VALA COM PROFUNDIDADE MENOR OU IGUAL A 1,30 M | [6 empty] | M3 | 0.04
| DESCRIÇÃO |  | QUANT. | ALT. | LARG. | COMPR. | DESC. | TOTAL
| Escavação para fixação dos tubos |  | 2 | 0.8 | 0.15 | 0.15 |  | 0.04
| QUANTIDADE TOTAL | [6 empty] | 0.04
14.4.2 | LASTRO DE CONCRETO MAGRO, APLICADO EM PISOS OU RADIERS, ESPESSURA DE 5CM. AF_07_2016 | [6 empty] | M2 | 0.05
| DESCRIÇÃO |  | QUANT. | ALT. | LARG. | COMPR. | DESC. | TOTAL
|  |  | 2 |  | 0.15 | 0.15 |  | 0.05
| QUANTIDADE TOTAL | [6 empty] | 0.05
14.4.3 | CONCRETAGEM DE BLOCOS DE COROAMENTO E VIGAS BALDRAMES, FCK 30 MPA, COM USO DE BOMBA LANÇAMENTO, ADENSAMENTO E ACABAMENTO. AF_06/2017 | [6 empty] | M3 | 0.02
| DESCRIÇÃO |  | QUANT. | ALT. | LARG. | COMPR. | DESC. | TOTAL
| Para fixação dos tubos |  | 2 | 0.65 | 0.15 | 0.15 |  | 0.02
| QUANTIDADE TOTAL | [6 empty] | 0.02
14.4.4 | TUBO DE AÇO GALVANIZADO COM COSTURA 2" - FORNECIMENTO E INSTALACAO. - M | [6 empty] | M | 12.2
| DESCRIÇÃO |  | QUANT. | ALT. | LARG. | COMPR. | DESC. | TOTAL
| Tubos verticais |  | 2 |  |  | 2.6 |  | 5.2
| Tubos horizontais |  | 7 |  |  | 1 |  | 7
| QUANTIDADE TOTAL | [6 empty] | 12.2
14.4.5 | PINTURA ESMALTE ALTO BRILHO, DUAS DEMAOS, SOBRE SUPERFICIE METALICA | [6 empty] | M2 | 1.7
| DESCRIÇÃO |  | QUANT. | ALT. | Raio | COMPR. | DESC. | TOTAL
| Tubos verticais |  | 2 |  | 0.025 | 1.95 |  | 0.61
| Tubos horizontais |  | 7 |  | 0.025 | 1 |  | 1.09
| QUANTIDADE TOTAL | [6 empty] | 1.7
14.5 | BARRA DE APOIO
14.5.1 | ESCAVAÇÃO MANUAL DE VALA COM PROFUNDIDADE MENOR OU IGUAL A 1,30 M | [6 empty] | M3 | 0.05
| DESCRIÇÃO |  | QUANT. | ALT. | LARG. | COMPR. | DESC. | TOTAL
| Escavação para fixação dos tubos |  | 4 | 0.55 | 0.15 | 0.15 |  | 0.05
| QUANTIDADE TOTAL | [6 empty] | 0.05
14.5.2 | LASTRO DE CONCRETO MAGRO, APLICADO EM PISOS OU RADIERS, ESPESSURA DE 5CM. AF_07_2016 | [6 empty] | M2 | 0.09
| DESCRIÇÃO |  | QUANT. | ALT. | LARG. | COMPR. | DESC. | TOTAL
|  |  | 4 |  | 0.15 | 0.15 |  | 0.09
| QUANTIDADE TOTAL | [6 empty] | 0.09
14.5.3 | CONCRETAGEM DE BLOCOS DE COROAMENTO E VIGAS BALDRAMES, FCK 30 MPA, COM USO DE BOMBA LANÇAMENTO, ADENSAMENTO E ACABAMENTO. AF_06/2017 | [6 empty] | M3 | 0.03
| DESCRIÇÃO |  | QUANT. | ALT. | LARG. | COMPR. | DESC. | TOTAL
| Para fixação dos tubos |  | 4 | 0.4 | 0.15 | 0.15 |  | 0.03
| QUANTIDADE TOTAL | [6 empty] | 0.03
14.5.4 | TUBO DE AÇO GALVANIZADO COM COSTURA 2" - FORNECIMENTO E INSTALACAO. - M | [6 empty] | M | 14
| DESCRIÇÃO |  | QUANT. | ALT. | LARG. | COMPR. | DESC. | TOTAL
| Tubos verticais |  | 4 |  |  | 1.6 |  | 6.4
| Tubos horizontais |  | 4 |  |  | 1.9 |  | 7.6
| QUANTIDADE TOTAL | [6 empty] | 14
14.5.5 | PINTURA ESMALTE ALTO BRILHO, DUAS DEMAOS, SOBRE SUPERFICIE METALICA | [6 empty] | M2 | 1.94
| DESCRIÇÃO |  | QUANT. | ALT. | Raio | COMPR. | DESC. | TOTAL
| Tubos verticais |  | 4 |  | 0.025 | 1.2 |  | 0.75
| Tubos horizontais |  | 4 |  | 0.025 | 1.9 |  | 1.19
| QUANTIDADE TOTAL | [6 empty] | 1.94
14.6 | BANCOS DE APOIO
14.6.1 | CONJUNTO DE BANCOS, TAMPO EM CONCRETO SIMPLES, DESEMPOLADA H=5OCM, 40CM E 30CM | [6 empty] | CJ | 1
| DESCRIÇÃO |  | QUANT. | ALT. | LARG. | COMPR. | DESC. | TOTAL
| BANCOS DE APOIO |  | 1 |  |  |  |  | 1
| QUANTIDADE TOTAL | [6 empty] | 1
14.7 | PRANCHAS PARA EXERCICIOS ABDOMINAIS
14.7.1 | CONJUNTO DE PRANCHAS P/ EXERCICIOS ABDOMINAIS, TAMPO EM CONCRETO SIMPLES, DESEMPOLADA H=80CM, H=5OCM E 40CM | [6 empty] | CJ | 1
| DESCRIÇÃO |  | QUANT. | ALT. | LARG. | COMPR. | DESC. | TOTAL
| PRANCHAS |  | 1 |  |  |  |  | 1
| QUANTIDADE TOTAL | [6 empty] | 1
15.2 | BARRA DE APOIO RETA, EM ACO INOX POLIDO, COMPRIMENTO 60CM, DIAMETRO MINIMO 3CM | [6 empty] | UND | 2
| DESCRIÇÃO |  | QUANT. | ALT. | DESC. | COMPR. | LADOS | TOTAL
| Banheiro feminino |  | 1 |  |  |  |  | 1
| banheiro masculino |  | 1 |  |  |  |  | 1
| QUANTIDADE TOTAL | [6 empty] | 2
15.3 | PRATELEIRA EM CONCRETO ARMADO, LARGURA = 40CM, ESP= 5CM, REVESTIDA COM CERAMICA. | [6 empty] | M | 12.6
| DESCRIÇÃO |  | QUANT. | ALT. | DESC. | COMPR. | LADOS | TOTAL
| Depósito |  | 3 |  |  | 4.2 |  | 12.6
| QUANTIDADE TOTAL | [6 empty] | 12.6
2. | PINTURA
2.1 | APLICAÇÃO MANUAL DE PINTURA COM TINTA LÁTEX ACRÍLICA EM PAREDES, DUAS DEMÃOS. AF_06/2014 | [6 empty] | M2 | 375.22
| DESCRIÇÃO |  | QUANT. | ALT. | LARG. | COMPR. | DESC. | TOTAL
| SALA DE AULA 01 + BIBLIOTECA |  | 1 | 1.5 | 1 | 28 | 10.08 | 31.92
| DIRETORIA |  | 1 | 1.5 | 1 | 19.05 | 4.2 | 24.38
| BWC |  | 1 | 1.5 | 1 | 8.5 | 2.1 | 10.65
| BWC |  | 1 | 1.5 | 1.43 | 1 | 0 | 2.15
| BWC |  | 2 | 1.5 | 2.4 | 1 | 0 | 7.2
| BWC |  | 1 | 1.5 | 2.55 | 1 | 0 | 3.83
| BWC |  | 2 | 1.5 | 3.75 | 1 | 1.68 | 9.57
| BWC |  | 2 | 1.5 | 2.4 | 1 | 0 | 7.2
| BWC |  | 2 | 1.5 | 2.35 | 1 | 1.68 | 5.37
| BWC |  | 2 | 1.5 | 2.4 | 1 | 0 | 7.2
| BWC DEFICIENTE |  | 1 | 1.5 | 1.1 | 1 | 0 | 1.65
| BWC DEFICIENTE |  | 1 | 1.5 | 2.55 | 1 | 0 | 3.83
| SALA DE AULA 02 |  | 1 | 1.5 | 1 | 27.86 | 4.1 | 37.69
| SECRETARIA |  | 1 | 1.5 | 1 | 17 | 1.68 | 23.82
| SALA DE AULA 03 |  | 1 | 1.5 | 1 | 27.08 | 4.98 | 35.64
| SALA DE AULA 04 |  | 1 | 1.5 | 1 | 27.86 | 2.1 | 39.69
| ARQUIVO |  | 1 | 1.5 | 1 | 12.84 | 1.83 | 17.43
| SALA DOS PROFESSORES |  | 1 | 1.5 | 1 | 13.72 | 3.57 | 17.01
| DEPOSITO |  | 1 | 1.5 | 1 | 6.5 | 1.26 | 8.49
| SALA 01 SUB-SOLO |  | 1 | 1.5 | 1 | 24.8 | 12.68 | 24.52
| SALA 02 SUB-SOLO |  | 1 | 1.5 | 1 | 26.4 | 8.5 | 31.1
| SALA 03 SUB-SOLO |  | 1 | 1.5 | 1 | 25.04 | 12.68 | 24.88
| QUANTIDADE TOTAL | [6 empty] | 375.22
2.2 | APLICAÇÃO MANUAL DE TINTA LÁTEX ACRÍLICA EM PAREDE EXTERNAS DE CASAS, DUAS DEMÃOS. AF_11/2016 | [6 empty] | M2 | 1290.78
| DESCRIÇÃO |  | QUANT. | ALT. | LARG. | COMPR. | DESC. | TOTAL
| MURO EXTETRNO |  | 1 | 2.1 | 1 | 148 | 2.3 | 308.5
| FACHADA FRONTAL EXTERNO |  | 1 | 4 | 1 | 22 | 15 | 73
| FACHADA SUL EXTERNO |  | 1 | 4.3 | 1 | 21.8 | 8.18 | 85.56
| FACHADA LATERAL EXTERNO |  | 1 | 5 | 1 | 18 | 0 | 99
| FACHADA LATERAL 02 EXTERNO |  | 1 | 3 | 1 | 17 | 0 | 51
| FRENTE LATERAL ENCOSTADO AO MURO EXTERNO |  | 2 | 4 | 1 | 6.5 | 0 | 52
| LATERAL ENCOSTADO AO MURO EXTERNO ESQUERDO EXTERNO |  | 2 | 3.45 | 1 | 20.61 | 0 | 142.21
| BWC LATERAL EXTETRNO |  | 2 | 3.65 | 1 | 2.7 | 0 | 19.71
| BWC FRENTE EXTERNO |  | 1 | 3.12 | 1 | 10.5 | 1.2 | 31.56
| ESCADA |  | 1 | 2.6 | 1 | 1.5 | 0 | 12.2
| PILAR BWC |  | 3 | 2.8 | 0.3 | 4 | 0 | 10.08
| PILAR |  | 2 | 3.74 | 0.3 | 4 | 0 | 8.98
| SALA DE AULA 01 + BIBLIOTECA |  | 1 | 1.5 | 1 | 28 | 10.08 | 42
| DIRETORIA |  | 1 | 1.5 | 1 | 19.05 | 4.2 | 28.58
| BWC |  | 1 | 1.5 | 1 | 8.5 | 2.1 | 12.75
| SALA DE AULA 02 |  | 1 | 1.5 | 1 | 27.86 | 4.1 | 41.79
| SECRETARIA |  | 1 | 1.5 | 1 | 17 | 1.68 | 25.5
| SALA DE AULA 03 |  | 1 | 1.5 | 1 | 27.08 | 4.98 | 40.62
| SALA DE AULA 04 |  | 1 | 1.5 | 1 | 27.86 | 2.1 | 41.79
| ARQUIVO |  | 1 | 1.5 | 1 | 12.84 | 1.83 | 19.26
| SALA DOS PROFESSORES |  | 1 | 1.5 | 1 | 13.72 | 3.57 | 20.58
| DEPOSITO |  | 1 | 1.5 | 1 | 6.5 | 1.26 | 9.75
| SALA 01 SUB-SOLO |  | 1 | 1.5 | 1 | 24.8 | 12.68 | 37.2
| SALA 02 SUB-SOLO |  | 1 | 1.5 | 1 | 26.4 | 8.5 | 39.6
| SALA 03 SUB-SOLO |  | 1 | 1.5 | 1 | 25.04 | 12.68 | 37.56
| QUANTIDADE TOTAL | [6 empty] | 1290.78
2.3 | PINTURA DE ACABAMENTO COM APLICAÇÃO DE 02 DEMÃOS DE ESMALTE SOBRE PAREDE (EXTERNO E INTERNO) | [6 empty] | M2 | 645.39
| DESCRIÇÃO |  | QUANT. | ALT. | LARG. | COMPR. | DESC. | TOTAL
| MURO EXTETRNO |  | 1 | 2.1 | 1 | 148 | 2.3 | 308.5
| FACHADA FRONTAL EXTERNO |  | 1 | 4 | 1 | 22 | 15 | 73
| FACHADA SUL EXTERNO |  | 1 | 4.3 | 1 | 21.8 | 8.18 | 85.56
| FACHADA LATERAL EXTERNO |  | 1 | 5 | 1 | 18 | 0 | 99
| FACHADA LATERAL 02 EXTERNO |  | 1 | 3 | 1 | 17 | 0 | 51
| FRENTE LATERAL ENCOSTADO AO MURO EXTERNO |  | 2 | 4 | 1 | 6.5 | 0 | 52
| LATERAL ENCOSTADO AO MURO EXTERNO ESQUERDO EXTERNO |  | 2 | 3.45 | 1 | 20.61 | 0 | 142.21
| BWC LATERAL EXTETRNO |  | 2 | 3.65 | 1 | 2.7 | 0 | 19.71
| BWC FRENTE EXTERNO |  | 1 | 3.12 | 1 | 10.5 | 1.2 | 31.56
| ESCADA |  | 1 | 2.6 | 1 | 1.5 | 0 | 12.2
| PILAR BWC |  | 3 | 2.8 | 0.3 | 4 | 0 | 10.08
| PILAR |  | 2 | 3.74 | 0.3 | 4 | 0 | 8.98
| SALA DE AULA 01 + BIBLIOTECA |  | 1 | 1.5 | 1 | 28 | 10.08 | 42
| DIRETORIA |  | 1 | 1.5 | 1 | 19.05 | 4.2 | 28.58
| BWC |  | 1 | 1.5 | 1 | 8.5 | 2.1 | 12.75
| SALA DE AULA 02 |  | 1 | 1.5 | 1 | 27.86 | 4.1 | 41.79
| SECRETARIA |  | 1 | 1.5 | 1 | 17 | 1.68 | 25.5
| SALA DE AULA 03 |  | 1 | 1.5 | 1 | 27.08 | 4.98 | 40.62
| SALA DE AULA 04 |  | 1 | 1.5 | 1 | 27.86 | 2.1 | 41.79
| ARQUIVO |  | 1 | 1.5 | 1 | 12.84 | 1.83 | 19.26
| SALA DOS PROFESSORES |  | 1 | 1.5 | 1 | 13.72 | 3.57 | 20.58
| DEPOSITO |  | 1 | 1.5 | 1 | 6.5 | 1.26 | 9.75
| SALA 01 SUB-SOLO |  | 1 | 1.5 | 1 | 24.8 | 12.68 | 37.2
| SALA 02 SUB-SOLO |  | 1 | 1.5 | 1 | 26.4 | 8.5 | 39.6
| SALA 03 SUB-SOLO |  | 1 | 1.5 | 1 | 25.04 | 12.68 | 37.56
| QUANTIDADE TOTAL | [6 empty] | 645.39
2.4 | APLICAÇÃO MECÂNICA DE PINTURA COM TINTA LÁTEX PVA EM TETO, DUAS DEMÃOS | [6 empty] | M2 | 95.44
| DESCRIÇÃO |  | QUANT. | ALT. | LARG. | COMPR. | DESC. | TOTAL
| SALA 01 |  | 1 |  | 6.2 | 4.03 |  | 24.99
| BIBLIOTECA |  | 1 |  | 3.72 | 6.2 |  | 23.06
| SALA DOS PROFESSOR |  | 1 |  | 3.35 | 6.41 |  | 21.47
| WC |  | 1 |  | 3 | 1.25 |  | 3.75
| SALA DOS PROFESSOR |  | 1 |  | 3.34 | 3.6 |  | 12.02
| ARQUIVO |  | 1 |  | 3.6 | 2.82 |  | 10.15
| QUANTIDADE TOTAL | [6 empty] | 95.44
2.5 | PINTURA COM TINTA ALQUÍDICA DE ACABAMENTO (ESMALTE SINTÉTICO BRILHANTE) APLICADA A ROLO OU PINCEL SOBRE PERFIL METÁLICO EXECUTADO EM FÁBRICA (POR DEMÃO). AF_01/2020 | [6 empty] | M2 | 46.7
| DESCRIÇÃO |  | QUANT. | ALT. | LARG. | COMPR. | DESC. | TOTAL
| ESQUADRIAS DE FERRO |  | 7 | 1.1 | 1 | 1 | 0 | 7.7
| ESQUADRIAS DE FERRO |  | 1 | 2.1 | 1 | 1 | 0 | 2.1
| ESQUADRIAS DE FERRO |  | 5 | 1 | 1 | 1 | 0 | 5
| ESQUADRIAS DE FERRO |  | 2 | 1 | 1.2 | 1 | 0 | 2.4
| ESQUADRIAS DE FERRO |  | 1 | 1 | 1.5 | 1 | 0 | 1.5
| ESQUADRIAS DE FERRO |  | 14 | 2 | 1 | 1 | 0 | 28
| QUANTIDADE TOTAL | [6 empty] | 46.7
2.6 | PREPARO DE SUPERFICIE COM LIXAMENO DE PAREDES E TETOS | [6 empty] | M2 | 1761.44
| DESCRIÇÃO |  | QUANT. | ALT. | LARG. | COMPR. | DESC. | TOTAL
| ÁREA TOTAL PINTURA |  | 1 | 1 | 1 | 1 | 0 | 1
| QUANTIDADE TOTAL | [6 empty] | 1761.44
2.7 | PINTURA VERNIZ (INCOLOR) ALQUÍDICO EM MADEIRA, USO INTERNO E EXTERNO, 1 DEMÃO. AF_01/2021 | [6 empty] | M2 | 84
| DESCRIÇÃO |  | QUANT. | ALT. | LARG. | COMPR. | DESC. | TOTAL
| PORTAS |  | 50 | 1 | 0.8 | 2.1 | 0 | 84
| QUANTIDADE TOTAL | [6 empty] | 84
2.8 | LIXAMENTO MANUAL EM SUPERFÍCIES METÁLICAS EM OBRA. AF_01/2020 | [6 empty] | M2 | 46.7
| DESCRIÇÃO |  | QUANT. | ALT. | LARG. | COMPR. | DESC. | TOTAL
| GERAL ITEM 2.5 |  | 46.7 |  |  |  |  | 46.7
| QUANTIDADE TOTAL | [6 empty] | 46.7
3. | REVESTIMENTO
3.1 | CHAPISCO APLICADO EM ALVENARIAS E ESTRUTURAS DE CONCRETO INTERNAS, COM COLHER DE PEDREIRO. ARGAMASSA TRAÇO 1:3 COM PREPARO MANUAL. | [6 empty] | M2 | 81.25
| DESCRIÇÃO |  | QUANT. | ALT. | LARG. | COMPR. | DESC. | TOTAL
| DEPOSITO |  | 1 | 2.5 | 8.1 | 1 | 0 | 20.25
| SALA DE ARQUIVO |  | 1 | 2.5 | 14.1 | 1 | 3.4 | 35.25
| SALA DE ARQUIVO |  | 1 | 2.5 | 4.1 | 1 | 0 | 10.25
| SALA DE ARQUIVO |  | 1 | 2.5 | 4.4 | 1 | 0 | 11
| BWC |  | 1 | 1.5 | 3 | 1 | 0 | 4.5
| QUANTIDADE TOTAL | [6 empty] | 81.25
3.2 | MASSA ÚNICA, PARA RECEBIMENTO DE PINTURA, EM ARGAMASSA TRAÇO 1:2:8, PREPARO MECÂNICO COM BETONEIRA 400L, APLICADA MANUALMENTE EM FACES INTERNAS DE PAREDES, ESPESSURA DE 20MM, COM EXECUÇÃO DE TALISCAS. AF_06/2014 | [6 empty] | M2 | 57.6
| DESCRIÇÃO |  | QUANT. | ALT. | LARG. | COMPR. | DESC. | TOTAL
| SALA DE ARQUIVO |  | 1 | 2.5 | 14.1 | 1 | 3.4 | 31.85
| SALA DE ARQUIVO |  | 1 | 2.5 | 4.1 | 1 | 0 | 10.25
| SALA DE ARQUIVO |  | 1 | 2.5 | 4.4 | 1 | 0 | 11
| BWC |  | 1 | 1.5 | 3 | 1 | 0 | 4.5
| QUANTIDADE TOTAL | [6 empty] | 57.6
3.3 | REVESTIMENTO CERÂMICO PARA PAREDES INTERNAS COM PLACAS TIPO ESMALTADA EXTRA DE DIMENSÕES 33X45 CM APLICADAS EM AMBIENTES DE ÁREA MAIOR QUE 5 M² A MEIA ALTURA DAS PAREDES. AF_06/2014 | [6 empty] | M2 | 110.42
| DESCRIÇÃO |  | QUANT. | ALT. | LARG. | COMPR. | DESC. | TOTAL
| COZINHA |  | 2 | 2.22 | 2.51 | 1 | 0 | 11.14
| COZINHA |  | 2 | 2.22 | 5.85 | 1 | 0 | 25.97
| COZINHA |  | 2 | 2.22 | 5 | 1 | 0 | 22.2
| COZINHA |  | 2 | 2.22 | 1.9 | 1 | 0 | 8.44
| COZINHA |  | 2 | 2.22 | 3.07 | 1 | 0 | 13.63
| COZINHA |  | 2 | 2.22 | 2.4 | 1 | 0 | 10.66
| COZINHA |  | 2 | 2.22 | 3.6 | 1 | 0 | 15.98
| SECRETARIA |  | 2 | 1 | 0.8 | 1.5 | 0 | 2.4
| QUANTIDADE TOTAL | [6 empty] | 110.42
3.4 | CONTRAPISO EM ARGAMASSA TRAÇO 1:4 (CIMENTO E AREIA), PREPARO MANUAL, APLICADO EM ÁREAS MOLHADAS SOBRE IMPERMEABILIZAÇÃO, ESPESSURA 3CM. AF_06/2014 | [6 empty] | M2 | 157.83
| DESCRIÇÃO |  | QUANT. | ALT. | LARG. | COMPR. | DESC. | TOTAL
| ÁREA FRENTE |  | 2 | 1 | 5.6 | 9.6 | 0 | 107.52
| ÁREA LATEAL AO BWC |  | 2 | 1 | 3.9 | 6.45 | 0 | 50.31
| QUANTIDADE TOTAL | [6 empty] | 157.83
4. | ESQUADRIAS
4.1 | FORNECIMENTO E ASSENTAMENTO DE FERROLHO / FECHO CHATO, DE SOBREPOR, EM FERRO ZINCADO, REFORCADO, 6", COM PORTA CADEADO, PARA PORTAO, PORTA E JANELA | [6 empty] | UND | 10
| DESCRIÇÃO |  | QUANT. | ALT. | LARG. | COMPR. | DESC. | TOTAL
| FERROLHOS |  | 10 |  | 1 | 1 |  | 10
| QUANTIDADE TOTAL | [6 empty] | 10
4.2 | PORTA DE MADEIRA PARA PINTURA, SEMI-OCA (LEVE OU MÉDIA), 80X210CM, ESPESSURA DE 3,5CM, INCLUSO DOBRADIÇAS - FORNECIMENTO E INSTALAÇÃO. AF_12/2019 | [6 empty] | UND | 6
| DESCRIÇÃO |  | QUANT. | ALT. | LARG. | COMPR. | DESC. | TOTAL
| PORTAS |  | 6 |  | 1 | 1 |  | 6
| QUANTIDADE TOTAL | [6 empty] | 6
4.3 | REVISÃO DE ESQUADRIA DE FERRO | [6 empty] | M2 | 26.7
| DESCRIÇÃO |  | QUANT. | ALT. | LARG. | COMPR. | DESC. | TOTAL
| GRADES |  | 10 |  | 1 | 1.7 |  | 1.7
| GRADES |  | 10 |  | 1 | 2.5 |  | 25
| QUANTIDADE TOTAL | [6 empty] | 26.7
4.4 | REVISÃO DE ESQUEDRIA DE MADEIRA | [6 empty] | M2 | 35.88
| DESCRIÇÃO |  | QUANT. | ALT. | LARG. | COMPR. | DESC. | TOTAL
| JANELAS 2x1,10 |  | 6 | 1 | 2 | 1.1 | 0 | 13.2
| PORTAS 1X2,10 |  | 6 | 1 | 1 | 2.1 | 0 | 12.6
| PORTAS 0,80X2,10 |  | 6 | 1 | 0.8 | 2.1 | 0 | 10.08
| QUANTIDADE TOTAL | [6 empty] | 35.88
4.5 | FECHADURA DE EMBUTIR PARA PORTAS INTERNAS, COMPLETA, ACABAMENTO PADRÃO MÉDIO, COM EXECUÇÃO DE FURO - FORNECIMENTO E INSTALAÇÃO. AF_12/2019 | [6 empty] | UND | 6
| DESCRIÇÃO |  | QUANT. |  |  |  |  | TOTAL
| FECHADURA SALAS |  | 6 |  |  |  |  | 6
| QUANTIDADE TOTAL | [6 empty] | 6
5. | COBERTA
5.1 | RETIRADA E RECOLOCAÇÃO DE TELHA CERÂMICA CAPA-CANAL, COM ATÉ DUAS ÁGUAS, INCLUSO IÇAMENTO. AF_07/2019 | [6 empty] | M2 | 432
| DESCRIÇÃO |  | QUANT. | ALT. | LARG. | COMPR. | DESC. | TOTAL
| COBERTA AREA DE PROJETO |  | 1 |  | 1 | 432 |  | 432
| QUANTIDADE TOTAL | [6 empty] | 432
6. | INTALAÇÕES HIDROSANITÁRIAS
6.1 | CAIXA D´ÁGUA EM POLIETILENO, 1000 LITROS, COM ACESSÓRIOS | [6 empty] | UND | 1
| DESCRIÇÃO |  | QUANT. | ALT. | LARG. | COMPR. | DESC. | TOTAL
| CAIXA D´ÁGUA EM POLIETILENO 1000L |  | 1 |  |  |  |  | 1
| QUANTIDADE TOTAL | [6 empty] | 1
6.2 | REVISÃO DE ESGOTO | [6 empty] | UND | 10
| DESCRIÇÃO |  | QUANT. | ALT. | LARG. | COMPR. | DESC. | TOTAL
| PONTOS |  | 10 |  |  |  |  | 10
| QUANTIDADE TOTAL | [6 empty] | 10
7. | INSTALAÇÕES ELÉTRICAS
7.1 | PONTO DE TOMADA RESIDENCIAL INCLUINDO TOMADA 10A/250V, CAIXA ELÉTRICA, ELETRODUTO, CABO, RASGO, QUEBRA E CHUMBAMENTO. AF_01/2016 | [6 empty] | UND | 5
| DESCRIÇÃO |  | QUANT. | ALT. | LARG. | COMPR. | DESC. | TOTAL
| PONTOS |  | 5 |  |  |  |  | 5
| QUANTIDADE TOTAL | [6 empty] | 5
7.2 | LÂMPADA COMPACTA DE LED 10 W, BASE E27 - FORNECIMENTO E INSTALAÇÃO. AF_02/2020 | [6 empty] | UND | 30
| DESCRIÇÃO |  | QUANT. | ALT. | LARG. | COMPR. | DESC. | TOTAL
| CORREDOR E SALAS |  | 30 |  |  |  |  | 30
| QUANTIDADE TOTAL | [6 empty] | 30
8. | DIVERSOS
8.1 | GUARDA-CORPO DE AÇO GALVANIZADO DE 1,10M, MONTANTES TUBULARES DE 1.1/4 M " ESPAÇADOS DE 1,20M, TRAVESSA SUPERIOR DE 1.1/2", GRADIL FORMADO POR TUBOS HORIZONTAIS DE 1" E VERTICAIS DE 3/4", FIXADO COM CHUMBADOR MECÂNICO. AF_04/2019_P | [6 empty] | M | 15
| DESCRIÇÃO |  | QUANT. | ALT. | LARG. | COMPR. | DESC. | TOTAL
| ENTRADA PRINCIPAL DA ESCOLA |  | 1 |  |  | 15 |  | 15
| QUANTIDADE TOTAL | [6 empty] | 15
8.2 | LIMPEZA GERAL | [6 empty] | M2 | 200
| DESCRIÇÃO |  | QUANT. | ALT. | LARG. | COMPR. | DESC. | TOTAL
| TODO OBRA |  | 1 | 5 | 40 | 1 | 0 | 200
| QUANTIDADE TOTAL | [6 empty] | 200

## CRECHE VOVO PESSOINHA
PLANILHA ORÇAMENTÁRIA
TABELA DE REFERENCIA: |  | OBJETIVO: CRECHE VOVÔ PESSOINHA (ANEXO)
SINAPI - JULHO 2021 - NÃO DESONERADO |  | LOCALIZAÇÃO: DISTRITO DE IBIRANGA
OBRA: CRECHE VOVO PESSOINA - IBIRANGA | [5 empty] | BDI: | 19.21%
ENDEREÇO:RUA RUI BARBOSA S/N - IBIRANGA/ITAMBÉ-PE
CODIGO/FONTE | ITENS | DESCRIÇÃO
|  |  | UND | QUANT. | UNIT.S/ BDI | UNIT. C/ BDI | TOTAL
| 1. | SERVIÇOS PRELIMINARES |  |  |  |  | 7998.69
98524 / SINAPI | 1.1 | LIMPEZA MANUAL DE VEGETAÇÃO EM TERRENO COM ENXADA.AF_05/2018 | M2 | 900 | 2.73 | 3.25 | 2925 | ÁREA EXTERNA
COMPOSIÇÃO 15 | 1.2 | DEMOLIÇÃO DE PEDRA CALCÁREA | M2 | 80 | 30.4 | 36.24 | 2899.2 | ÁREA EXTERNA
97633 / SINAPI | 1.3 | DEMOLIÇÃO DE REVESTIMENTO CERÂMICO, DE FORMA MANUAL, SEM REAPROVEITAMENTO. AF_12/2017 | M2 | 42 | 18.8 | 22.41 | 941.22 | COZINHA
COMPOSIÇÃO 12 | 1.4 | DEMOLIÇÃO DE FORROS | M2 | 156.75 | 3.12 | 3.72 | 583.11 | SALAS
COMPOSIÇÃO 08 | 1.5 | DEMOLIÇAO DE REBOCO | M2 | 63 | 8.66 | 10.32 | 650.16 | SALAS E BWC DESATIVADO
| 2.0 | ELEVAÇÃO |  |  |  |  | 1773.24
87519 / SINAPI | 2.1 | ALVENARIA DE VEDAÇÃO DE BLOCOS CERÂMICOS FURADOS NA HORIZONTAL DE 9X19X19CM (ESPESSURA 9CM) DE PAREDES COM ÁREA LÍQUIDA MAIOR OU IGUAL A 6M² COM VÃOS E ARGAMASSA DE ASSENTAMENTO COM PREPARO EM BETONEIRA. AF_06/2014. | M2 | 21 | 70.83 | 84.44 | 1773.24
| 3.0 | PINTURA |  |  |  |  | 31179.26
88489 / SINAPI | 3.1 | APLICAÇÃO MANUAL DE PINTURA COM TINTA LÁTEX ACRÍLICA EM PAREDES, DUAS DEMÃOS. AF_06/2014 | M2 | 404.48 | 13.67 | 16.3 | 6593.02 | AREA COMPLETA
95626 / SINAPI | 3.2 | APLICAÇÃO MANUAL DE TINTA LÁTEX ACRÍLICA EM PAREDE EXTERNAS DE CASAS, DUAS DEMÃOS. AF_11/2016 | M2 | 592.04 | 14.26 | 17 | 10064.68 | AREA COMPLETA
COMPOSIÇÃO 18 | 3.3 | PINTURA DE ACABAMENTO COM APLICAÇÃO DE 02 DEMÃOS DE ESMALTE SOBRE PAREDE (EXTERNO E INTERNO) | M2 | 296.02 | 15.7 | 18.72 | 5541.49
88488 / SINAPI | 3.4 | APLICAÇÃO MECÂNICA DE PINTURA COM TINTA LÁTEX PVA EM TETO, DUAS DEMÃOS | M1 | 156.75 | 15.31 | 18.25 | 2860.69 | AREA COMPLETA
100744 / SINAPI | 3.5 | PINTURA COM TINTA ALQUÍDICA DE ACABAMENTO (ESMALTE SINTÉTICO BRILHANTE) APLICADA A ROLO OU PINCEL SOBRE PERFIL METÁLICO EXECUTADO EM FÁBRICA (POR DEMÃO). AF_01/2020 | M2 | 45 | 8.44 | 10.06 | 452.7 | AREA COMPLETA
COMPOSIÇÃO 07 | 3.6 | PREPARO DE SUPERFICIE COM LIXAMENO DE PAREDES E TETOS | M2 | 996.52 | 3.29 | 3.92 | 3906.36 | AREA COMPLETA
102218 / SINAPI | 3.7 | PINTURA TINTA DE ACABAMENTO (PIGMENTADA) ESMALTE SINTÉTICO FOSCO EM MADEIRA, 2 DEMÃOS. AF_01/2021 | M2 | 92.4 | 12.4 | 14.78 | 1365.67 | ESQUADRIAS DE MADEIRA
100717 / SINAPI | 3.8 | LIXAMENTO MANUAL EM SUPERFÍCIES METÁLICAS EM OBRA. AF_01/2020 | M2 | 45 | 7.36 | 8.77 | 394.65
| 4.0 | REVESTIMENTO |  |  |  |  | 10727.05
87878 / SINAPI | 4.1 | CHAPISCO APLICADO EM ALVENARIAS E ESTRUTURAS DE CONCRETO INTERNAS, COM COLHER DE PEDREIRO. ARGAMASSA TRAÇO 1:3 COM PREPARO MANUAL. AF_06/2014 | M2 | 63 | 3.85 | 4.59 | 289.17 | FUNDOS E SALAS
87529 / SINAPI | 4.2 | MASSA ÚNICA, PARA RECEBIMENTO DE PINTURA, EM ARGAMASSA TRAÇO 1:2:8, PREPARO MECÂNICO COM BETONEIRA 400L, APLICADA MANUALMENTE EM FACES INTERNAS DE PAREDES, ESPESSURA DE 20MM, COM EXECUÇÃO DE TALISCAS. AF_06/2014 | M2 | 63 | 32.93 | 39.26 | 2473.38 | FUNDOS E SALAS
87275 / SINAPI | 4.3 | REVESTIMENTO CERÂMICO PARA PAREDES INTERNAS COM PLACAS TIPO ESMALTADA EXTRA DE DIMENSÕES 33X45 CM APLICADAS EM AMBIENTES DE ÁREA MAIOR QUE 5 M² A MEIA ALTURA DAS PAREDES. AF_06/2014 | M² | 42 | 76.88 | 91.65 | 3849.3 | COZINHA
87757 / SINAPI | 4.4 | CONTRAPISO EM ARGAMASSA TRAÇO 1:4 (CIMENTO E AREIA), PREPARO MANUAL, APLICADO EM ÁREAS MOLHADAS SOBRE IMPERMEABILIZAÇÃO, ESPESSURA 3CM. AF_06/2014 | M2 | 80 | 43.15 | 51.44 | 4115.2
| 5.0 | ESQUADRIAS |  |  |  |  | 15018.44
COMPOSIÇÃO 03 | 5.1 | FORNECIMENTO E ASSENTAMENTO DE FERROLHO / FECHO CHATO, DE SOBREPOR, EM FERRO ZINCADO, REFORCADO, 6", COM PORTA CADEADO, PARA PORTAO, PORTA E JANELA | UND | 10 | 18.65 | 22.23 | 222.3 | SALAS
90823 / SINAPI | 5.2 | PORTA DE MADEIRA PARA PINTURA, SEMI-OCA (LEVE OU MÉDIA), 90X210CM, ESPESSURA DE 3,5CM, INCLUSO DOBRADIÇAS - FORNECIMENTO E INSTALAÇÃO. AF_12/2019 | UND | 8 | 316.9 | 377.78 | 3022.24 | BWC
91010 / SINAPI | 5.3 | PORTA DE MADEIRA PARA VERNIZ, SEMI-OCA (LEVE OU MÉDIA), 70X210CM, ESPESSURA DE 3,5CM, INCLUSO DOBRADIÇAS - FORNECIMENTO E INSTALAÇÃO. AF_12/2019 | UND | 5 | 258.88 | 308.61 | 1543.05 | BWC
COMPOSIÇÃO 05 | 5.4 | REVISÃO DE ESQUADRIA DE FERRO | M2 | 45 | 137.43 | 163.83 | 7372.35 | GRADES EXTERNAS
COMPOSIÇÃO 06 | 5.5 | REVISÃO DE ESQUADRIA DE MADEIRA | M2 | 21 | 84.14 | 100.3 | 2106.3 | SALAS
91306 / SINAPI | 5.6 | FECHADURA DE EMBUTIR PARA PORTAS INTERNAS, COMPLETA, ACABAMENTO PADRÃO MÉDIO, COM EXECUÇÃO DE FURO - FORNECIMENTO E INSTALAÇÃO. AF_12/2019 | UND | 5 | 126.2 | 150.44 | 752.2 | SALAS
| 6.0 | COBERTA |  |  |  |  | 14683.19
96111 / SINAPI | 6.1 | FORRO EM RÉGUAS DE PVC, FRISADO, PARA AMBIENTES RESIDENCIAIS, INCLUSIVE ESTRUTURA DE FIXAÇÃO. AF_05/2017_P | M1 | 25 | 68.97 | 82.22 | 2055.5 | COZINHA
96109 / SINAPI | 6.2 | FORRO EM PLACAS DE GESSO, PARA AMBIENTES RESIDENCIAIS. AF_05/2017_P | M2 | 156.75 | 35.13 | 41.88 | 6564.69 | TODAS AS SALAS
100330 / SINAPI | 6.3 | RETIRADA E RECOLOCAÇÃO DE TELHA CERÂMICA CAPA-CANAL, COM ATÉ DUAS ÁGUAS, INCLUSO IÇAMENTO. AF_07/2019 | M2 | 300 | 16.95 | 20.21 | 6063 | COBERTA PELO PROJETO
| 7.0 | INTALAÇÕES HIDROSANITÁRIAS |  |  |  |  | 1836.06
86883 / SINAPI | 7.1 | SIFÃO DO TIPO FLEXÍVEL EM PVC 1 X 1.1/2 - FORNECIMENTO E INSTALAÇÃO. AF_01/2020 | UND | 6 | 12.25 | 14.6 | 87.6 | BWC
86884 / SINAPI | 7.2 | ENGATE FLEXÍVEL EM PLÁSTICO BRANCO, 1/2 X 30CM - FORNECIMENTO E INSTALAÇÃO. AF_01/2020 | UND | 6 | 8.57 | 10.22 | 61.32
COMPOSIÇÃO 04 | 7.3 | REVISÃO DE PONTO DE ESGOTO | UND | 11 | 32.63 | 38.9 | 427.9 | BWC
86902 / SINAPI | 7.4 | LAVATÓRIO LOUÇA BRANCA COM COLUNA, *44 X 35,5* CM, PADRÃO POPULAR - FORNECIMENTO E INSTALAÇÃO. AF_01/2020 | UND | 2 | 215.56 | 256.97 | 513.94 | BWC
86906 / SINAPI | 7.5 | TORNEIRA CROMADA DE MESA, 1/2 OU 3/4, PARA LAVATÓRIO, PADRÃO POPULAR - FORNECIMENTO E INSTALAÇÃO. AF_01/2020 | UND | 10 | 62.52 | 74.53 | 745.3 | BWC
| 8.0 | INSTALAÇÕES ELÉTRICAS |  |  |  |  | 1751.27
91994 / SINAPI | 8.1 | TOMADA MÉDIA DE EMBUTIR (1 MÓDULO), 2P+T 10 A, SEM SUPORTE E SEM PLACA - FORNECIMENTO E INSTALAÇÃO. AF_12/2015 | UND | 5 | 21.14 | 25.2 | 126 | SALAS
97610 / SINAPI | 8.2 | LÂMPADA COMPACTA DE LED 10 W, BASE E27 - FORNECIMENTO E INSTALAÇÃO. AF_02/2020 | UND | 10 | 18.54 | 22.1 | 221 | BWC E SALAS
100903 / SINAPI | 8.3 | LÂMPADA TUBULAR LED DE 18/20 W, BASE G13 - FORNECIMENTO E INSTALAÇÃO. AF_02/2020_P | UND | 33 | 33.8 | 40.29 | 1329.57 | PATIO,SALA 02,CORREDOR,SALA 05, SALA 06, COZINHHA
91958 / SINAPI | 8.4 | INTERRUPTOR SIMPLES (2 MÓDULOS), 10A/250V, SEM SUPORTE E SEM PLACA - FORNECIMENTO E INSTALAÇÃO. AF_12/2015 | UND | 2 | 31.33 | 37.35 | 74.7 | SALAS
| 9.0 | IMPERMEABILIZAÇÃO |  |  |  |  | 1332.75
98556 / SINAPI | 9.1 | IMPERMEABILIZAÇÃO DE SUPERFÍCIE COM ARGAMASSA POLIMÉRICA / MEMBRANA ACRÍLICA, 4 DEMÃOS, REFORÇADA COM VÉU DE POLIÉSTER (MAV). AF_06/2018 | M2 | 25 | 44.72 | 53.31 | 1332.75
| 10.0 | DIVERSOS |  |  |  |  | 642
COMPOSIÇÃO 13 | 10.1 | LIMPEZA GERAL | M2 | 200 | 2.69 | 3.21 | 642
TOTAL | [6 empty] | 86941.95

## MEMORIA VOVO PESSOINHHA
MEMÓRIA DE CÁLCULO |  | PREFEITURA MUNICIPAL DE ITAMBÉ
SECRETARIA DE EDUCAÇÃO
MEMÓRIA DE CÁLCULO MANUTENÇÃO DA ESCOLA VOVÔ PESSOINHA(ANEXO) RUA RUI BARBOSA S/N - DISTRITO DE IBIRANGA - ITAMBÉ-PE
ENCARGOS SOCIAIS: |  | #REF! | BDI: | #REF! | TABELA DE REFERÊNCIA: |  | SINAPI - FEV/2019 DESONERADO
TOTAL: | #REF! |  | DATA: | 2019-06-25
ENG. RESP.: | FABRÍCIO VALÉRIO FERREIRA DE LIMA |  |  |  | CREA.: | 1616767308
1.0 | SERVIÇOS PRELIMINARES
1.1 | PLACA DE OBRA EM CHAPA DE ACO GALVANIZADO | [6 empty] | M2 | 6
| DESCRIÇÃO |  | QUANT | ALT. | LARG. | COMPR. | DESC. | TOTAL
| Placa de obra |  |  | 2 |  | 3 |  | 6
| QUANTIDADE TOTAL | [6 empty] | 6
1.2 | LIMPEZA MECANIZADA DE TERRENO COM REMOCAO DE CAMADA VEGETAL, UTILIZANDO MOTONIVELADORA | [6 empty] | M2 | 780.75
| DESCRIÇÃO |  | ÁREA | ALT. | LARG. | COMPR. | DESC. | TOTAL
| Área total do terreno, quantitativo obtido pelo projeto arquitetonico |  | 780.75 |  |  |  |  | 780.75
| QUANTIDADE TOTAL | [6 empty] | 780.75
1.3 | LOCAÇÃO DA OBRA - EXECUÇÃO DE GABARITO | [6 empty] | M2 | 157.78
| DESCRIÇÃO |  | QUANT. | ALT. | LARG. | COMPR. | DESC. | TOTAL
| Área da edificação |  | 1 |  | 6.7 | 12 |  | 80.4
| Aparelhos de ginástica |  | 4 |  | 3.65 | 5.3 |  | 77.38
| QUANTIDADE TOTAL | [6 empty] | 157.78
2.0 | DEMOLIÇÕES
2.1 | DEMOLIÇÃO DE ALVENARIA DE BLOCO FURADO, SEM REAPROVEITAMENTO, INCLUSIVE REVESTIMENTO. | [6 empty] | M3 | 17.39
| DESCRIÇÃO |  | ÁREA | ALT. | LARG. | COMPR. | DESC. | TOTAL
| Muro atual da escola |  |  | 2.2 | 0.15 | 52.71 |  | 17.39
| QUANTIDADE TOTAL | [6 empty] | 17.39
3.0 | TRABALHOS EM TERRA
3.1 | CORTE E ATERRO COMPENSADO | [6 empty] | M3 | 156.15
| DESCRIÇÃO |  | ÁREA | ALT. | LARG. | COMPR. | DESC. | TOTAL
| Regularização do terreno |  | 780.75 | 0.2 |  |  |  | 156.15
| QUANTIDADE TOTAL | [6 empty] | 156.15
3.2 | ESCAVAÇÃO MANUAL DE VALA COM PROFUNDIDADE MENOR OU IGUAL A 1,30 M. AF_ 03/2016 | [6 empty] | M3 | 12.83
| DESCRIÇÃO |  | QUANT. | ALT. | LARG. | COMPR. | DESC. | TOTAL
| Alv frente e fundo banheiro |  | 2 | 0.6 | 0.4 | 5.4 |  | 2.59
| Alv laterais |  | 2 | 0.6 | 0.4 | 3.6 |  | 1.73
| Alv div do banheiro pro depósito |  | 1 | 0.6 | 0.4 | 4.2 |  | 1.01
| Alv div banheiro masc e fem |  | 1 | 0.6 | 0.4 | 3.15 |  | 0.76
| Amarração do pilar |  | 1 | 0.6 | 0.4 | 16.1 |  | 3.86
| Blocos de fundação |  | 8 | 1 | 0.6 | 0.6 |  | 2.88
| QUANTIDADE TOTAL | [6 empty] | 12.83
3.3 | REATERRO MANUAL APILOADO COM SOQUETE | [6 empty] | M3 | 4.09
| DESCRIÇÃO |  | Escavado | Pedra Arg | Alv. Embas. | Lastro |  | TOTAL
|  |  | 12.83 | 3.49 | 4.18 | 1.07 |  | 4.09
| QUANTIDADE TOTAL | [6 empty] | 4.09
4.0 | FUNDAÇÃO
4.1 | LASTRO DE CONCRETO MAGRO, APLICADO EM BLOCOS DE COROAMENTO OU SAPATAS, ESPESSURA DE 5 CM. AF_08/2017 | [6 empty] | M2 | 21.54
| DESCRIÇÃO |  | QUANT. | ALT. | LARG. | COMPR. | DESC. | TOTAL
| Alv frente e fundo banheiro |  | 2 |  | 0.45 | 5.4 |  | 4.86
| Alv laterais |  | 2 |  | 0.45 | 3.6 |  | 3.24
| Alv div do banheiro pro depósito |  | 1 |  | 0.45 | 4.2 |  | 1.89
| Alv div banheiro masc e fem |  | 1 |  | 0.45 | 3.15 |  | 1.42
| Amarração do pilar |  | 1 |  | 0.45 | 16.1 |  | 7.25
| Blocos de fundação |  | 8 |  | 0.6 | 0.6 |  | 2.88
| QUANTIDADE TOTAL | [6 empty] | 21.54
4.2 | EMBASAMENTO C/PEDRA ARGAMASSADA UTILIZANDO ARG.CIM/AREIA 1:4 | [6 empty] | M3 | 3.49
| DESCRIÇÃO |  | QUANT. | ALT. | LARG. | COMPR. | DESC. | TOTAL
| Alv frente e fundo banheiro |  | 2 | 0.25 | 0.4 | 5.4 |  | 1.08
| Alv laterais |  | 2 | 0.25 | 0.4 | 3.6 |  | 0.72
| Alv div do banheiro pro depósito |  | 1 | 0.25 | 0.4 | 3.6 |  | 0.36
| Amarração do pilar |  | 1 | 0.25 | 0.25 | 16.1 |  | 1.01
| Alv div banheiro masc e fem |  | 1 | 0.25 | 0.4 | 3.15 |  | 0.32
| QUANTIDADE TOTAL | [6 empty] | 3.49
4.3 | ALVENARIA DE EMBASAMENTO EM BLOCO CERAMICO, 8 FUROS, DE 9 X 19 X 19 CM, ASSENTADO COM ARGAMASSA TRACO 1:2:8 (CIMENTO, CAL E AREIA) | [6 empty] | M3 | 4.18
| DESCRIÇÃO |  | QUANT. | ALT. | LARG. | COMPR. | DESC. | TOTAL
| Alv frente e fundo banheiro |  | 2 | 0.3 | 0.4 | 5.4 |  | 1.3
| Alv laterais |  | 2 | 0.3 | 0.4 | 3.6 |  | 0.86
| Alv div do banheiro pro depósito |  | 1 | 0.3 | 0.4 | 3.6 |  | 0.43
| Amarração do pilar |  | 1 | 0.3 | 0.25 | 16.1 |  | 1.21
| Alv div banheiro masc e fem |  | 1 | 0.3 | 0.4 | 3.15 |  | 0.38
| QUANTIDADE TOTAL | [6 empty] | 4.18
4.4 | ARMAÇÃO DE BLOCO, VIGA BALDRAME OU SAPATA UTILIZANDO AÇO CA-50 DE 10 MM - MONTAGEM. AF_06/2017 | [6 empty] | KG | 41.32
| DESCRIÇÃO |  | QUANT. | COMPR. | PES. ESP. | LARG. | DESC. | TOTAL
| Adotado sapata de 60x60cm, 10 barras de 10mm com 82cm cada |  | 8 | 8.2 | 0.63 |  |  | 41.32
| QUANTIDADE TOTAL | [6 empty] | 41.32
4.5 | CONCRETAGEM DE BLOCOS DE COROAMENTO E VIGAS BALDRAMES, FCK 30 MPA, COM USO DE BOMBA LANÇAMENTO, ADENSAMENTO E ACABAMENTO. AF_06/2017 | [6 empty] | M3 | 1.72
| DESCRIÇÃO |  | QUANT. | ALT. | LARG. | COMPR. | DESC. | TOTAL
| Adotado sapata de 60x60x60cm |  | 8 | 0.6 | 0.6 | 0.6 |  | 1.72
| QUANTIDADE TOTAL | [6 empty] | 1.72
4.6 | IMPERMEABILIZAÇÃO DE ESTRUTURAS ENTERRADAS, COM TINTA ASFALTICA, DUAS DEMAOS. | [6 empty] | M2 | 23.88
| DESCRIÇÃO |  | QUANT. | ALT. | LARG. | COMPR. | LADOS | TOTAL
|  |  |  | 0.3 | 0.15 | 31.85 | 2 | 23.88
| QUANTIDADE TOTAL | [6 empty] | 23.88
5.0 | ESTRUTURA EM CONCRETO ARMADO
#REF! | #REF! | [6 empty] | #REF! | 31.85
| DESCRIÇÃO |  | QUANT. | ALT. | LARG. | COMPR. | DESC. | TOTAL
| Cinta inferior |  | 1 |  |  | 31.85 |  | 31.85
| QUANTIDADE TOTAL | [6 empty] | 31.85
5.1 | FORMA PLANA PARA PILARES, EM COMPENSADO RESINADO DE 14MM, 12 USOS, INCLUSIVE ESCORAMENTO | [6 empty] | M2 | 26.69
| DESCRIÇÃO |  | QUANT. | ALT. | LARG. | COMPR. | LADOS | TOTAL
| Pilar 19x19cm |  | 4 | 5.05 | 0.19 | 0.19 | 2 | 15.35
| Pilar 19x19cm |  | 2 | 3.7 | 0.19 | 0.19 | 2 | 5.62
| Pilar 15x40m |  | 2 | 2.6 | 0.15 | 0.4 | 2 | 5.72
| QUANTIDADE TOTAL | [6 empty] | 26.69
5.2 | ARMAÇÃO DE PILAR OU VIGA DE UMA ESTRUTURA CONVENCIONAL DE CONCRETO ARMADO EM UMA EDIFICAÇÃO TÉRREA OU SOBRADO UTILIZANDO AÇO CA-50 DE 10,0 MM - MONTAGEM. AF_12/2015 | [6 empty] | KG | 262.81
| DESCRIÇÃO |  | QUANT. | COMPR. | PES. ESP. | LARG. | DESC. | TOTAL
| Pilar 19x19cm (compr. * 4 barras) |  | 4 | 20.2 | 0.63 |  |  | 50.9
| Pilar 19x19cm (compr. * 4 barras) |  | 2 | 14.8 | 0.63 |  |  | 18.64
| Pilar 15x40m (compr. * 6 barras) |  | 2 | 15.6 | 0.63 |  |  | 19.65
| Viga 15x25m (compr. * 4 barras) |  | 2 | 103.2 | 0.63 |  |  | 130.03
| Viga 15x25m (compr. * 4 barras) |  | 1 | 69.2 | 0.63 |  |  | 43.59
| QUANTIDADE TOTAL | [6 empty] | 262.81
5.3 | ARMAÇÃO DE PILAR OU VIGA DE UMA ESTRUTURA CONVENCIONAL DE CONCRETO ARMADO EM UMA EDIFICAÇÃO TÉRREA OU SOBRADO UTILIZANDO AÇO CA-60 DE 5,0 MM - MONTAGEM. AF_12/2015 | [6 empty] | KG | 67.75
| DESCRIÇÃO |  | QUANT. | COMPR. | Alt/Espaçam | Mts Lineares | PES. ESP. | TOTAL
| Pilar 19x19cm (estribos 20cm espaç) |  | 4 | 0.68 | 25.25 | 17.17 | 0.16 | 7.47
| Pilar 19x19cm (estribos 20cm espaç) |  | 2 | 0.68 | 18.5 | 12.58 | 0.16 | 2.73
| Pilar 15x40m (estribos 20 cm espaç) |  | 2 | 2.64 | 13 | 34.32 | 0.16 | 28.99
| Viga 15x25m (estribos 20 cm espaç) |  | 2 | 0.72 | 129 | 92.88 | 0.16 | 21.39
| Viga 15x25m (estribos 20 cm espaç) |  | 1 | 0.72 | 86.5 | 62.28 | 0.16 | 7.17
| QUANTIDADE TOTAL | [6 empty] | 67.75
5.4 | CONCRETAGEM DE PILARES, FCK = 25 MPA, COM USO DE GRUA EM EDIFICAÇÃO COM SEÇÃO MÉDIA DE PILARES MAIOR QUE 0,25 M² - LANÇAMENTO, ADENSAMENTO E ACABAMENTO. AF_12/2015 | [6 empty] | M3 | 1.29
| DESCRIÇÃO |  | QUANT. | ALT. | LARG. | COMPR. | DESC. | TOTAL
| Pilar 19x19cm |  | 4 | 5.05 | 0.19 | 0.19 |  | 0.72
| Pilar 19x19cm |  | 2 | 3.7 | 0.19 | 0.19 |  | 0.26
| Pilar 15x40m |  | 2 | 2.6 | 0.15 | 0.4 |  | 0.31
| QUANTIDADE TOTAL | [6 empty] | 1.29
5.5 | FORMA PLANA PARA VIGAS, EM COMPENSADO RESINADO DE 14MM, 12 USOS, INCLUSIVE ESCORAMENTO | [6 empty] | M2 | 16.77
| DESCRIÇÃO |  | QUANT. | ALT. | LARG. | COMPR. | Lados | TOTAL
| Viga 15x25cm |  | 2 | 0.25 | 0.15 | 25.8 | 2 | 16.77
| Viga 15x25cm |  | 1 | 0.25 | 0.15 | 17.3 | 2 | 11.24
| QUANTIDADE TOTAL | [6 empty] | 16.77
5.6 | CONCRETAGEM DE VIGAS E LAJES, FCK=20 MPA, PARA LAJES MACIÇAS OU NERVURADAS COM GRUA DE CAÇAMBA DE 500 L EM EDIFICAÇÃO DE MULTIPAVIMENTOS ATÉ 16 ANDARES, COM ÁREA MÉDIA DE LAJES MAIOR QUE 20 M² - LANÇAMENTO, ADENSAMENTO E ACABAMENTO. AF_12/2015 | [6 empty] | M3 | 2.57
| DESCRIÇÃO |  | QUANT. | ALT. | LARG. | COMPR. | DESC. | TOTAL
| Viga 15x25cm |  | 2 | 0.25 | 0.15 | 25.8 |  | 1.93
| Viga 15x25cm |  | 1 | 0.25 | 0.15 | 17.3 |  | 0.64
| QUANTIDADE TOTAL | [6 empty] | 2.57
5.7 | LAJE PRE-MOLDADA P/FORRO, SOBRECARGA 100KG/M2, VAOS ATE 3,50M/E=8CM, C/LAJOTAS E CAP.C/CONC FCK=20MPA, 3CM, INTER-EIXO 38CM, C/ESCORAMENTO (REAPR.3X) E FERRAGEM NEGATIVA | [6 empty] | M2 | 74.02
| DESCRIÇÃO |  | QUANT. | ALT. | LARG. | COMPR. | DESC. | TOTAL
| Laje 1º pav e coberta |  | 2 |  | 4.5 | 6 |  | 54
| Laje para caixas d'água |  | 1 |  | 4.45 | 4.5 |  | 20.02
| QUANTIDADE TOTAL | [6 empty] | 74.02
5.8 | IMPERMEABILIZAÇÃO DE PISO COM ARGAMASSA DE CIMENTO E AREIA, COM ADITIVO IMPERMEABILIZANTE, E = 2CM. AF_06/2018 | [6 empty] | M2 | 27
| DESCRIÇÃO |  | QUANT. | ALT. | LARG. | COMPR. | DESC. | TOTAL
| Laje de coberta |  | 1 |  | 4.5 | 6 |  | 27
| QUANTIDADE TOTAL | [6 empty] | 27
5.9 | TAMPA DE CONCRETO ARMADO 60X60X5CM PARA CAIXA | [6 empty] | UND | 1
| DESCRIÇÃO |  | QUANT. | ALT. | LARG. | COMPR. | DESC. | TOTAL
| Acesso para as caixas d'agua |  | 1 |  |  |  |  | 1
| QUANTIDADE TOTAL | [6 empty] | 1
5.10 | VERGA PRÉ-MOLDADA PARA JANELAS COM ATÉ 1,5 M DE VÃO. AF_03/2016 | [6 empty] | M | 3.3
| DESCRIÇÃO |  | QUANT. | ALT. | LARG. | COMPR. | DESC. | TOTAL
|  |  | 3 |  |  | 1.1 |  | 3.3
| QUANTIDADE TOTAL | [6 empty] | 3.3
5.11 | VERGA PRÉ-MOLDADA PARA PORTAS COM ATÉ 1,5 M DE VÃO. AF_03/2016 | [6 empty] | M | 3.3
| DESCRIÇÃO |  | QUANT. | ALT. | LARG. | COMPR. | DESC. | TOTAL
|  |  | 3 |  |  | 1.1 |  | 3.3
| QUANTIDADE TOTAL | [6 empty] | 3.3
5.12 | CONTRAVERGA PRÉ-MOLDADA PARA VÃOS DE ATÉ 1,5 M DE COMPRIMENTO. AF_03/2016 | [6 empty] | M | 3.3
| DESCRIÇÃO |  | QUANT. | ALT. | LARG. | COMPR. | DESC. | TOTAL
|  |  | 3 |  |  | 1.1 |  | 3.3
| QUANTIDADE TOTAL | [6 empty] | 3.3
6.0 | ALVENARIA DE VEDAÇÃO
6.1 | ALVENARIA DE BLOCO CERÂMICO FURADO (9x19x19)cm C/ARGAMASSA MISTA DE CAL HIDRATADA, ESP=9 cm | [6 empty] | M2 | 133.52
| DESCRIÇÃO |  | QUANT. | ALT. | LARG. | PERÍMETRO | DESC. | TOTAL
| Perímetro |  |  | 2.6 |  | 33.21 | 3.88 | 82.46
| Laterais |  |  | 2.15 |  | 21.6 |  | 46.44
| Divisória banheiro |  |  | 2.1 |  | 2.2 |  | 4.62
| QUANTIDADE TOTAL | [6 empty] | 133.52
1.0 | SERVIÇOS PRELIMINARES
1.1 | LIMPEZA MANUAL DE VEGETAÇÃO EM TERRENO COM ENXADA.AF_05/2018 | [6 empty] | M2 | 900
| DESCRIÇÃO |  | QUANT. | ALT. | LARG. | COMPR. | DESC. | TOTAL
| ÁREA EXTERNA |  | 1 | 1 | 30 | 30 | 0 | 900
| QUANTIDADE TOTAL | [6 empty] | 900
1.2 | DEMOLIÇÃO PEDRA CALCÁREA | [6 empty] | M2 | 80
| DESCRIÇÃO |  | QUANT. | ALT. | LARG. | COMPR. | DESC. | TOTAL
| ÁREA EXTERNA |  | 1 | 1 | 80 | 1 | 0 | 80
| QUANTIDADE TOTAL | [6 empty] | 80
1.3 | DEMOLIÇÃO DE REVESTIMENTO CERÂMICO, DE FORMA MANUAL, SEM REAPROVEITAMENTO. AF_12/2017 | [6 empty] | M2 | 42
| DESCRIÇÃO |  | QUANT. | ALT. | LARG. | COMPR. | DESC. | TOTAL
| COZINHA |  | 1 | 2.8 | 1 | 15 | 0 | 42
| QUANTIDADE TOTAL | [6 empty] | 42
1.4 | DEMOLIÇAO DE FORROS | [6 empty] | M2 | 156.75
| DESCRIÇÃO |  | QUANT. | ALT. | LARG. | COMPR. | DESC. | TOTAL
| SALA 01 |  | 1 | 1 | 3.9 | 5.95 | 0 | 23.21
| SALA 02 |  | 1 | 1 | 5.5 | 7.9 | 0 | 43.45
| SALA 03 |  | 1 | 1 | 3.9 | 5.9 | 0 | 23.01
| SALA 04 |  | 1 | 1 | 3.6 | 5.3 | 0 | 19.08
| SALA 05 |  | 1 | 1 | 6 | 8 | 0 | 48
| QUANTIDADE TOTAL | [6 empty] | 156.75
1.5 | DEMOLIÇÃO DE REBOCO | [6 empty] | M2 | 63
| DESCRIÇÃO |  | QUANT. | ALT. | LARG. | COMPR. | DESC. | TOTAL
| FUNDOS E SALAS |  | 1 | 2.1 | 1 | 30 | 0 | 63
| QUANTIDADE TOTAL | [6 empty] | 63
2.0 | ELEVAÇÃO
2.1 | ALVENARIA DE VEDAÇÃO DE BLOCOS CERÂMICOS FURADOS NA HORIZONTAL DE 9X19X19CM (ESPESSURA 9CM) DE PAREDES COM ÁREA LÍQUIDA MAIOR OU IGUAL A 6M² COM VÃOS E ARGAMASSA DE ASSENTAMENTO COM PREPARO EM BETONEIRA. AF_06/2014. | [6 empty] | M2 | 21
| DESCRIÇÃO |  | QUANT. | ALT. | LARG. | COMPR. | DESC. | TOTAL
| ÁREA EXTERNA |  | 1 | 2.1 | 1 | 10 | 0 | 21
| QUANTIDADE TOTAL | [6 empty] | 21
| DESCRIÇÃO |  | QUANT. | ALT. | LARG. | PERÍMETRO | DESC. | TOTAL
| Paredes de fundo e de frente |  | 1 | 5.05 |  | 13.2 | 3.88 | 62.78
| Laterais |  | 1 | 5.05 |  | 9 |  | 45.45
| Paredes internas |  | 2 | 2.6 |  | 11.6 |  | 60.32
| Divisorias banheiros |  | 2 | 2.1 |  | 2.2 |  | 9.24
| QUANTIDADE TOTAL | [6 empty] | 177.79
8.2 | EMBOÇO, PARA RECEBIMENTO DE CERÂMICA, EM ARGAMASSA TRAÇO 1:2:8, PREPARO MECÂNICO COM BETONEIRA 400L, APLICADO MANUALMENTE EM FACES INTERNAS DE PAREDES, PARA AMBIENTE COM ÁREA MAIOR QUE 10M2, ESPESSURA DE 10MM, COM EXECUÇÃO DE TALISCAS. AF_06/2014 | [6 empty] | M2 | 177.79
| DESCRIÇÃO |  | QUANT. | ALT. | LARG. | PERÍMETRO | DESC. | TOTAL
| Paredes de fundo e de frente |  | 1 | 5.05 |  | 13.2 | 3.88 | 62.78
| Laterais |  | 1 | 5.05 |  | 9 |  | 45.45
| Paredes internas |  | 2 | 2.6 |  | 11.6 |  | 60.32
| Divisorias banheiros |  | 2 | 2.1 |  | 2.2 |  | 9.24
| QUANTIDADE TOTAL | [6 empty] | 177.79
| QUANTIDADE TOTAL | [6 empty] | #REF!
| vermelho |  |  |  | 1.8 | 14.3 |  | 25.74
| vermelho |  | 2 |  | 1.6 | 4 |  | 12.8
| medição anterior | [5 empty] | 109.24 | -109.24
| Frente dos banheiros |  |  |  | 1.05 | 1.85 |  | 1.94
| DESCRIÇÃO |  | QUANT. | ALT. | LARG. | COMPR. | DESC. | TOTAL
| Espaço vivência |  |  |  | 6.47 | 7.5 | 1.75 | 46.77
10.2 | FECHADURA DE EMBUTIR COM CILINDRO, EXTERNA, COMPLETA, ACABAMENTO PADRÃO POPULAR, INCLUSO EXECUÇÃO DE FURO - FORNECIMENTO E INSTALAÇÃO. AF_08/2015 | [6 empty] | UND | #REF!
| DESCRIÇÃO |  | QUANT. | ALT. | DESC. | COMPR. | LADOS | TOTAL
| Portas de entrada |  | 3
11.2 | CAIXA D'ÁGUA EM POLIETILENO, 500 LITROS, COM ACESSÓRIOS. | [6 empty] | UND | #REF!
| DESCRIÇÃO |  | QUANT. | ALT. | DESC. | COMPR. | LADOS | TOTAL
|  |  | 2 |  |  |  |  | 2
| QUANTIDADE TOTAL | [6 empty] | #REF!
11.6 | SIFÃO DO TIPO GARRAFA/COPO EM PVC 1.1/4 X 1.1/2" - FORNECIMENTO E INSTALAÇÃO. AF_12/2013 | [6 empty] | UND | #REF!
| DESCRIÇÃO |  | QUANT. | ALT. | DESC. | COMPR. | LADOS | TOTAL
|  |  | 2 |  |  |  |  | 2
| QUANTIDADE TOTAL | [6 empty] | 2
11.10 | TORNEIRA CROMADA DE MESA, 1/2" OU 3/4", PARA LAVATÓRIO, PADRÃO POPULAR - FORNECIMENTO E INSTALAÇÃO. AF_12/2013 | [6 empty] | UND | #REF!
|  |  | 2 |  |  |  |  | 2
| QUANTIDADE TOTAL | [6 empty] | 2
|  |  | 1 |  |  |  |  | 1
| QUANTIDADE TOTAL | [6 empty] | 1
11.13 | JOELHO 45 GRAUS, PVC, SERIE NORMAL, ESGOTO PREDIAL, DN 40 MM, JUNTA SOLDÁVEL, FORNECIDO E INSTALADO EM RAMAL DE DESCARGA OU RAMAL DE ESGOTO SANITÁRIO. AF_12/2014. | [6 empty] | UND | 3
| DESCRIÇÃO |  | QUANT. | ALT. | DESC. | COMPR. | LADOS | TOTAL
|  |  | 3 |  |  |  |  | 3
| QUANTIDADE TOTAL | [6 empty] | 3
11.14 | JOELHO 90 GRAUS, PVC, SERIE NORMAL, ESGOTO PREDIAL, DN 40 MM, JUNTA SOLDÁVEL, FORNECIDO E INSTALADO EM RAMAL DE DESCARGA OU RAMAL DE ESGOTO SANITÁRIO. AF_12/2014. | [6 empty] | UND | 3
| DESCRIÇÃO |  | QUANT. | ALT. | DESC. | COMPR. | LADOS | TOTAL
|  |  | 3 |  |  |  |  | 3
| QUANTIDADE TOTAL | [6 empty] | 3
11.15 | TUBO PVC, SERIE NORMAL, ESGOTO PREDIAL, DN 40 MM, FORNECIDO E INSTALADO EM RAMAL DE DESCARGA OU RAMAL DE ESGOTO SANITÁRIO. AF_12/2014. | [6 empty] | M | 6
| DESCRIÇÃO |  | QUANT. | ALT. | DESC. | COMPR. | LADOS | TOTAL
|  |  | 6 |  |  |  |  | 6
| QUANTIDADE TOTAL | [6 empty] | 6
11.16 | LUVA SIMPLES, PVC, SERIE NORMAL, ESGOTO PREDIAL, DN 40 MM, JUNTA SOLDÁVEL, FORNECIDO E INSTALADO EM RAMAL DE DESCARGA OU RAMAL DE ESGOTO SANITÁRIO. AF_12/2014 | [6 empty] | UND | 3
| DESCRIÇÃO |  | QUANT. | ALT. | DESC. | COMPR. | LADOS | TOTAL
|  |  | 3 |  |  |  |  | 3
| QUANTIDADE TOTAL | [6 empty] | 3
11.17 | TUBO PVC, SERIE NORMAL, ESGOTO PREDIAL, DN 50 MM, FORNECIDO E INSTALADO EM RAMAL DE DESCARGA OU RAMAL DE ESGOTO SANITÁRIO. AF_12/2014. | [6 empty] | M | 6
| DESCRIÇÃO |  | QUANT. | ALT. | DESC. | COMPR. | LADOS | TOTAL
|  |  | 6 |  |  |  |  | 6
| QUANTIDADE TOTAL | [6 empty] | 6
11.18 | JOELHO 45 GRAUS, PVC, SERIE NORMAL, ESGOTO PREDIAL, DN 100 MM, JUNTA ELÁSTICA, FORNECIDO E INSTALADO EM RAMAL DE DESCARGA OU RAMAL DE ESGOTO SANITÁRIO. AF_12/2014. | [6 empty] | UND | 2
| DESCRIÇÃO |  | QUANT. | ALT. | DESC. | COMPR. | LADOS | TOTAL
|  |  | 2 |  |  |  |  | 2
| QUANTIDADE TOTAL | [6 empty] | 2
11.19 | JOELHO 90 GRAUS, PVC, SERIE NORMAL, ESGOTO PREDIAL, DN 100 MM, JUNTA ELÁSTICA, FORNECIDO E INSTALADO EM RAMAL DE DESCARGA OU RAMAL DE ESGOTO SANITÁRIO. AF_12/2014. | [6 empty] | UND | 2
| DESCRIÇÃO |  | QUANT. | ALT. | DESC. | COMPR. | LADOS | TOTAL
|  |  | 2 |  |  |  |  | 2
| QUANTIDADE TOTAL | [6 empty] | 2
11.20 | TUBO PVC, SERIE NORMAL, ESGOTO PREDIAL, DN 100 MM, FORNECIDO E INSTALADO EM RAMAL DE DESCARGA OU RAMAL DE ESGOTO SANITÁRIO. AF_12/2014 | [6 empty] | M | 12
| DESCRIÇÃO |  | QUANT. | ALT. | DESC. | COMPR. | LADOS | TOTAL
|  |  | 12 |  |  |  |  | 12
| QUANTIDADE TOTAL | [6 empty] | 12
11.21 | LUVA SIMPLES, PVC, SERIE NORMAL, ESGOTO PREDIAL, DN 100 MM, JUNTA ELÁSTICA, FORNECIDO E INSTALADO EM RAMAL DE DESCARGA OU RAMAL DE ESGOTO SANITÁRIO. AF_12/2014 | [6 empty] | UND | 2
| DESCRIÇÃO |  | QUANT. | ALT. | DESC. | COMPR. | LADOS | TOTAL
|  |  | 2 |  |  |  |  | 2
| QUANTIDADE TOTAL | [6 empty] | 2
11.22 | COLETOR PREDIAL DE ESGOTO, DA CAIXA ATÉ A REDE (DISTÂNCIA = 8 M, LARGURA DA VALA = 0,65 M), INCLUINDO ESCAVAÇÃO MECANIZADA, PREPARO DE FUNDO DE VALA E REATERRO COM COMPACTAÇÃO MECANIZADA, TUBO PVC P/ REDE COLETORA ESGOTO JEI DN 100 MM E CONEXÕES - FORNECIMENTO E INSTALAÇÃO. AF_03/2016 | [6 empty] | UND | 1
| DESCRIÇÃO |  | QUANT. | ALT. | DESC. | COMPR. | LADOS | TOTAL
|  |  | 1 |  |  |  |  | 1
| QUANTIDADE TOTAL | [6 empty] | 1
12.0 | INSTALAÇÕES ELÉTRICAS
12.1 | PONTO DE ILUMINAÇÃO RESIDENCIAL INCLUINDO INTERRUPTOR SIMPLES, CAIXA ELÉTRICA, ELETRODUTO, CABO, RASGO, QUEBRA E CHUMBAMENTO (EXCLUINDO LUMINÁRIA E LÂMPADA). AF_01/2016 | [6 empty] | UND | 7
| DESCRIÇÃO |  | QUANT. | ALT. | DESC. | COMPR. | LADOS | TOTAL
|  |  | 7 |  |  |  |  | 7
| QUANTIDADE TOTAL | [6 empty] | 7
12.2 | PONTO DE TOMADA RESIDENCIAL INCLUINDO TOMADA (2 MÓDULOS) 10A/250V, CAIXA ELÉTRICA, ELETRODUTO, CABO, RASGO, QUEBRA E CHUMBAMENTO. AF_01/2016 | [6 empty] | UND | 3
| DESCRIÇÃO |  | QUANT. | ALT. | DESC. | COMPR. | LADOS | TOTAL
|  |  | 3 |  |  |  |  | 3
| QUANTIDADE TOTAL | [6 empty] | 3
12.3 | POSTE DE ACO CONICO CONTINUO CURVO DUPLO, FLANGEADO, COM JANELA DE INSPECAO H=9M - FORNECIMENTO E INSTALACAO | [6 empty] | UND | 4
| DESCRIÇÃO |  | QUANT. | ALT. | DESC. | COMPR. | LADOS | TOTAL
|  |  | 4 |  |  |  |  | 4
| QUANTIDADE TOTAL | [6 empty] | 4
12.4 | QUADRO DE DISTRIBUICAO DE ENERGIA DE EMBUTIR, EM CHAPA METALICA, PARA 18 DISJUNTORES TERMOMAGNETICOS MONOPOLARES, COM BARRAMENTO TRIFASICO E NEUTRO, FORNECIMENTO E INSTALACAO | [6 empty] | UND | 1
| DESCRIÇÃO |  | QUANT. | ALT. | DESC. | COMPR. | LADOS | TOTAL
|  |  | 1 |  |  |  |  | 1
| QUANTIDADE TOTAL | [6 empty] | 1
12.5 | DISJUNTOR TERMOMAGNETICO MONOPOLAR PADRAO NEMA (AMERICANO) 10 A 30A 240V, FORNECIMENTO E INSTALACAO | [6 empty] | UND | 3
| DESCRIÇÃO |  | QUANT. | ALT. | DESC. | COMPR. | LADOS | TOTAL
|  |  | 3 |  |  |  |  | 3
| QUANTIDADE TOTAL | [6 empty] | 3
12.6 | DISJUNTOR TERMOMAGNETICO BIPOLAR PADRAO NEMA (AMERICANO) 10 A 50A 240V, FORNECIMENTO E INSTALACAO | [6 empty] | UND | 1
| DESCRIÇÃO |  | QUANT. | ALT. | DESC. | COMPR. | LADOS | TOTAL
|  |  | 1 |  |  |  |  | 1
| QUANTIDADE TOTAL | [6 empty] | 1
12.7 | DISJUNTOR TERMOMAGNETICO TRIPOLAR PADRAO NEMA (AMERICANO) 10 A 50A 240V, FORNECIMENTO E INSTALACAO | [6 empty] | UND | 1
| DESCRIÇÃO |  | QUANT. | ALT. | DESC. | COMPR. | LADOS | TOTAL
|  |  | 1 |  |  |  |  | 1
| QUANTIDADE TOTAL | [6 empty] | 1
12.8 | LUMINÁRIA TIPO PLAFON, DE SOBREPOR, COM 1 LÂMPADA LED - FORNECIMENTO E INSTALAÇÃO. AF_11/2017 | [6 empty] | UND | 3
| DESCRIÇÃO |  | QUANT. | ALT. | DESC. | COMPR. | LADOS | TOTAL
|  |  | 3 |  |  |  |  | 3
| QUANTIDADE TOTAL | [6 empty] | 3
12.9 | LUMINÁRIAS TIPO CALHA, DE SOBREPOR E LÂMPADAS EM LED 2X2X18W, COMPLETAS, FORNECIMENTO E INSTALAÇÃO | [6 empty] | UND | 4
| DESCRIÇÃO |  | QUANT. | ALT. | DESC. | COMPR. | LADOS | TOTAL
|  |  | 4 |  |  |  |  | 4
| QUANTIDADE TOTAL | [6 empty] | 4
12.10 | RELE FOTOELETRICO P/ COMANDO DE ILUMINACAO EXTERNA 220V/1000W - FORNECIMENTO E INSTALACAO | [6 empty] | UND | 1
| DESCRIÇÃO |  | QUANT. | ALT. | DESC. | COMPR. | LADOS | TOTAL
|  |  | 1 |  |  |  |  | 1
| QUANTIDADE TOTAL | [6 empty] | 1
12.11 | ELETRODUTO RÍGIDO ROSCÁVEL, PVC, DN 32 MM (1"), PARA CIRCUITOS TERMINAIS, INSTALADO EM FORRO - FORNECIMENTO E INSTALAÇÃO. AF_12/2015 | [6 empty] | M | 70
| DESCRIÇÃO |  | QUANT. | ALT. | DESC. | COMPR. | LADOS | TOTAL
[6 empty] | 70 |  | 70
| QUANTIDADE TOTAL | [6 empty] | 70
12.12 | REFLETOR SIMPLES LED 150W DE POTÊNCIA, BRANCO FRIO, 6500K, AUTOVOLT, MARCA G-LIGHT OU SIMILAR | [6 empty] | UND | 8
| DESCRIÇÃO |  | QUANT. | ALT. | DESC. | COMPR. | LADOS | TOTAL
|  |  | 8 |  |  |  |  | 8
| QUANTIDADE TOTAL | [6 empty] | 8
12.13 | CAIXA ENTERRADA ELÉTRICA RETANGULAR, EM ALVENARIA COM TIJOLOS CERÂMICOS MACIÇOS, FUNDO COM BRITA, DIMENSÕES INTERNAS: 0,3X0,3X0,3 M. AF_05/2018 | [6 empty] | UND | 0
| DESCRIÇÃO |  | QUANT. | ALT. | DESC. | COMPR. | LADOS | TOTAL
|  |  | 4 |  |  |  |  | 0
| QUANTIDADE TOTAL | [6 empty] | 0
12.14 | CABO DE COBRE FLEXÍVEL ISOLADO, 4 MM², ANTI-CHAMA 450/750 V, PARA CIRCUITOS TERMINAIS - FORNECIMENTO E INSTALAÇÃO. AF_12/2015 | [6 empty] | M | 160
| DESCRIÇÃO |  | QUANT. | ALT. | DESC. | COMPR. | LADOS | TOTAL
[6 empty] | 160 |  | 160
| QUANTIDADE TOTAL | [6 empty] | 160
12.15 | CABO DE COBRE FLEXÍVEL ISOLADO, 2,5 MM², ANTI-CHAMA 450/750 V, PARA CIRCUITOS TERMINAIS - FORNECIMENTO E INSTALAÇÃO. AF_12/2015 | [6 empty] | M | 160
| DESCRIÇÃO |  | QUANT. | ALT. | DESC. | COMPR. | LADOS | TOTAL
[6 empty] | 160 |  | 160
| QUANTIDADE TOTAL | [6 empty] | 160
13.0 | PINTURA
13.1 | APLICAÇÃO DE FUNDO SELADOR LÁTEX PVA EM TETO, UMA DEMÃO. AF_06/2014 | [6 empty] | M2 | 23.02
| DESCRIÇÃO |  | QUANT. | ALT. | LARG. | COMPR. | DESC. | TOTAL
| Depósito |  |  |  | 2 | 4.2 |  | 8.4
| Banheiro masculino |  |  |  | 2 | 3.13 |  | 6.26
| Banheiro masculino - complemento |  |  |  | 1 | 1.05 |  | 1.05
| Banheiro feminino |  |  |  | 2 | 3.13 |  | 6.26
| Banheiro feminino - complemento |  |  |  | 1 | 1.05 |  | 1.05
| QUANTIDADE TOTAL | [6 empty] | 23.02
13.2 | APLICAÇÃO E LIXAMENTO DE MASSA LÁTEX EM TETO, DUAS DEMÃOS. AF_06/2014 | [6 empty] | M2 | 23.02
| DESCRIÇÃO |  | QUANT. | ALT. | LARG. | COMPR. | DESC. | TOTAL
| Depósito |  |  |  | 2 | 4.2 |  | 8.4
| Banheiro masculino |  |  |  | 2 | 3.13 |  | 6.26
| Banheiro masculino - complemento |  |  |  | 1 | 1.05 |  | 1.05
| Banheiro feminino |  |  |  | 2 | 3.13 |  | 6.26
| Banheiro feminino - complemento |  |  |  | 1 | 1.05 |  | 1.05
| QUANTIDADE TOTAL | [6 empty] | 23.02
13.3 | APLICAÇÃO MANUAL DE PINTURA COM TINTA LÁTEX PVA EM TETO, DUAS DEMÃOS. AF_06/2014 | [6 empty] | M2 | 23.02
| DESCRIÇÃO |  | QUANT. | ALT. | LARG. | COMPR. | DESC. | TOTAL
| Depósito |  |  |  | 2 | 4.2 |  | 8.4
| Banheiro masculino |  |  |  | 2 | 3.13 |  | 6.26
| Banheiro masculino - complemento |  |  |  | 1 | 1.05 |  | 1.05
| Banheiro feminino |  |  |  | 2 | 3.13 |  | 6.26
| Banheiro feminino - complemento |  |  |  | 1 | 1.05 |  | 1.05
| QUANTIDADE TOTAL | [6 empty] | 23.02
13.4 | APLICAÇÃO DE FUNDO SELADOR ACRÍLICO EM PAREDES, UMA DEMÃO. AF_06/2014 | [6 empty] | M2 | 50.4
| DESCRIÇÃO |  | QUANT. | ALT. | LARG. | PERÍMETRO | DESC. | TOTAL
| Paredes de fundo e de frente caixa dágua |  | 1 | 2.4 |  | 12.6 |  | 30.24
| Laterais caixa dágua |  | 1 | 2.4 |  | 8.4 |  | 20.16
| QUANTIDADE TOTAL | [6 empty] | 50.4
13.5 | APLICAÇÃO E LIXAMENTO DE MASSA LÁTEX EM PAREDES, UMA DEMÃO. AF_06/2014 | [6 empty] | M2 | 50.4
| DESCRIÇÃO |  | QUANT. | ALT. | LARG. | PERÍMETRO | DESC. | TOTAL
| Paredes de fundo e de frente caixa dágua |  | 1 | 2.4 |  | 12.6 |  | 30.24
| Laterais caixa dágua |  | 1 | 2.4 |  | 8.4 |  | 20.16
| QUANTIDADE TOTAL | [6 empty] | 50.4
13.6 | APLICAÇÃO MANUAL DE PINTURA COM TINTA LÁTEX ACRÍLICA EM PAREDES, DUAS DEMÃOS. AF_06/2014 | [6 empty] | M2 | 50.4
| DESCRIÇÃO |  | QUANT. | ALT. | LARG. | PERÍMETRO | DESC. | TOTAL
| Paredes de fundo e de frente caixa dágua |  | 1 | 2.4 |  | 12.6 |  | 30.24
| Laterais caixa dágua |  | 1 | 2.4 |  | 8.4 |  | 20.16
| QUANTIDADE TOTAL | [6 empty] | 50.4
14.0 | APARELHOS DA ACADEMIA
14.1 | BARRA PARALELA
14.1.1 | ESCAVAÇÃO MANUAL DE VALA COM PROFUNDIDADE MENOR OU IGUAL A 1,30 M | [6 empty] | M3 | 0.1
| DESCRIÇÃO |  | QUANT. | ALT. | LARG. | COMPR. | DESC. | TOTAL
| Escavação para fixação dos tubos |  | 8 | 0.55 | 0.15 | 0.15 |  | 0.1
| QUANTIDADE TOTAL | [6 empty] | 0.1
14.1.2 | LASTRO DE CONCRETO MAGRO, APLICADO EM PISOS OU RADIERS, ESPESSURA DE 5CM. AF_07_2016 | [6 empty] | M2 | 0.18
| DESCRIÇÃO |  | QUANT. | ALT. | LARG. | COMPR. | DESC. | TOTAL
|  |  | 8 |  | 0.15 | 0.15 |  | 0.18
| QUANTIDADE TOTAL | [6 empty] | 0.18
14.1.3 | CONCRETAGEM DE BLOCOS DE COROAMENTO E VIGAS BALDRAMES, FCK 30 MPA, COM USO DE BOMBA LANÇAMENTO, ADENSAMENTO E ACABAMENTO. AF_06/2017 | [6 empty] | M3 | 0.07
| DESCRIÇÃO |  | QUANT. | ALT. | LARG. | COMPR. | DESC. | TOTAL
| Fixação dos tubos |  | 8 | 0.4 | 0.15 | 0.15 |  | 0.07
| QUANTIDADE TOTAL | [6 empty] | 0.07
14.1.4 | TUBO DE AÇO GALVANIZADO COM COSTURA 2" - FORNECIMENTO E INSTALACAO. | [6 empty] | M | 21.2
| DESCRIÇÃO |  | QUANT. | ALT. | LARG. | COMPR. | DESC. | TOTAL
| Vertical |  | 8 |  |  | 1.65 |  | 13.2
| Horizontal |  | 4 |  |  | 2 |  | 8
| QUANTIDADE TOTAL | [6 empty] | 21.2
14.1.5 | PINTURA ESMALTE ALTO BRILHO, DUAS DEMAOS, SOBRE SUPERFICIE METALICA | [6 empty] | M2 | 2.76
| DESCRIÇÃO |  | QUANT. | ALT. | Raio | COMPR. | DESC. | TOTAL
| Vertical |  | 8 |  | 0.025 | 1.2 |  | 1.5
| Horizontal |  | 4 |  | 0.025 | 2 |  | 1.25
| Bases Horizontais |  | 8 |  | 0.025 |  |  | 0.01
| QUANTIDADE TOTAL | [6 empty] | 2.76
14.2 | BARRAS MARINHEIRO
14.2.1 | ESCAVAÇÃO MANUAL DE VALA COM PROFUNDIDADE MENOR OU IGUAL A 1,30 M | [6 empty] | M3 | 0.15
| DESCRIÇÃO |  | QUANT. | ALT. | LARG. | COMPR. | DESC. | TOTAL
| Escavação para fixação dos tubos |  | 12 | 0.55 | 0.15 | 0.15 |  | 0.15
| QUANTIDADE TOTAL | [6 empty] | 0.15
14.2.2 | LASTRO DE CONCRETO MAGRO, APLICADO EM PISOS OU RADIERS, ESPESSURA DE 5CM. AF_07_2016 | [6 empty] | M2 | 0.27
| DESCRIÇÃO |  | QUANT. | ALT. | LARG. | COMPR. | DESC. | TOTAL
|  |  | 12 |  | 0.15 | 0.15 |  | 0.27
| QUANTIDADE TOTAL | [6 empty] | 0.27
14.2.3 | CONCRETAGEM DE BLOCOS DE COROAMENTO E VIGAS BALDRAMES, FCK 30 MPA, COM USO DE BOMBA LANÇAMENTO, ADENSAMENTO E ACABAMENTO. AF_06/2017 | [6 empty] | M3 | 0.1
| DESCRIÇÃO |  | QUANT. | ALT. | LARG. | COMPR. | DESC. | TOTAL
| Fixação dos tubos |  | 12 | 0.4 | 0.15 | 0.15 |  | 0.1
| QUANTIDADE TOTAL | [6 empty] | 0.1
14.2.4 | TUBO DE AÇO GALVANIZADO COM COSTURA 2" - FORNECIMENTO E INSTALACAO. - M | [6 empty] | M | 19.1
| DESCRIÇÃO |  | QUANT. | ALT. | LARG. | COMPR. | DESC. | TOTAL
| Tipo 1 |  | 2 |  |  | 3.56 |  | 7.12
| Tipo 2 |  | 2 |  |  | 3.16 |  | 6.32
| Tipo 3 |  | 2 |  |  | 2.83 |  | 5.66
| QUANTIDADE TOTAL | [6 empty] | 19.1
14.2.5 | PINTURA ESMALTE ALTO BRILHO, DUAS DEMAOS, SOBRE SUPERFICIE METALICA | [6 empty] | M2 | 2.13
| DESCRIÇÃO |  | QUANT. | ALT. | Raio | COMPR. | DESC. | TOTAL
| Tipo 1 |  | 2 |  | 0.025 | 2.66 |  | 0.83
| Tipo 2 |  | 2 |  | 0.025 | 2.26 |  | 0.7
| Tipo 3 |  | 2 |  | 0.025 | 1.93 |  | 0.6
| QUANTIDADE TOTAL | [6 empty] | 2.13
14.3 | BARRA HORIZONTAL TRIPLA
14.3.1 | ESCAVAÇÃO MANUAL DE VALA COM PROFUNDIDADE MENOR OU IGUAL A 1,30 M | [6 empty] | M3 | 0.08
| DESCRIÇÃO |  | QUANT. | ALT. | LARG. | COMPR. | DESC. | TOTAL
| Escavação para fixação dos tubos 1 |  | 2 | 0.9 | 0.15 | 0.15 |  | 0.04
| Escavação para fixação dos tubos 2 |  | 1 | 0.8 | 0.15 | 0.15 |  | 0.02
| Escavação para fixação dos tubos 3 |  | 1 | 0.75 | 0.15 | 0.15 |  | 0.02
| QUANTIDADE TOTAL | [6 empty] | 0.08
14.3.2 | LASTRO DE CONCRETO MAGRO, APLICADO EM PISOS OU RADIERS, ESPESSURA DE 5CM. AF_07_2016 | [6 empty] | M2 | 0.09
| DESCRIÇÃO |  | QUANT. | ALT. | LARG. | COMPR. | DESC. | TOTAL
|  |  | 4 |  | 0.15 | 0.15 |  | 0.09
| QUANTIDADE TOTAL | [6 empty] | 0.09
14.3.3 | CONCRETAGEM DE BLOCOS DE COROAMENTO E VIGAS BALDRAMES, FCK 30 MPA, COM USO DE BOMBA LANÇAMENTO, ADENSAMENTO E ACABAMENTO. AF_06/2017 | [6 empty] | M3 | 0.05
| DESCRIÇÃO |  | QUANT. | ALT. | LARG. | COMPR. | DESC. | TOTAL
| Para fixação dos tubos 1 |  | 2 | 0.75 | 0.15 | 0.15 |  | 0.03
| Para fixação dos tubos 2 |  | 1 | 0.65 | 0.15 | 0.15 |  | 0.01
| Para fixação dos tubos 3 |  | 1 | 0.6 | 0.15 | 0.15 |  | 0.01
| QUANTIDADE TOTAL | [6 empty] | 0.05
14.3.4 | TUBO DE AÇO GALVANIZADO COM COSTURA 2" - FORNECIMENTO E INSTALACAO. - M | [6 empty] | M | 13.2
| DESCRIÇÃO |  | QUANT. | ALT. | LARG. | COMPR. | DESC. | TOTAL
| Tubos verticais |  | 1 |  |  | 10.2 |  | 10.2
| Tubos horizontais |  | 3 |  |  | 1 |  | 3
| QUANTIDADE TOTAL | [6 empty] | 13.2
14.3.5 | PINTURA ESMALTE ALTO BRILHO, DUAS DEMAOS, SOBRE SUPERFICIE METALICA | [6 empty] | M2 | 1.63
| DESCRIÇÃO |  | QUANT. | ALT. | Raio | COMPR. | DESC. | TOTAL
| Tubos verticais |  | 1 |  | 0.025 | 7.45 |  | 1.16
| Tubos horizontais |  | 3 |  | 0.025 | 1 |  | 0.47
| QUANTIDADE TOTAL | [6 empty] | 1.63
14.4 | ESPALDAR SIMPLES
14.4.1 | ESCAVAÇÃO MANUAL DE VALA COM PROFUNDIDADE MENOR OU IGUAL A 1,30 M | [6 empty] | M3 | 0.04
| DESCRIÇÃO |  | QUANT. | ALT. | LARG. | COMPR. | DESC. | TOTAL
| Escavação para fixação dos tubos |  | 2 | 0.8 | 0.15 | 0.15 |  | 0.04
| QUANTIDADE TOTAL | [6 empty] | 0.04
14.4.2 | LASTRO DE CONCRETO MAGRO, APLICADO EM PISOS OU RADIERS, ESPESSURA DE 5CM. AF_07_2016 | [6 empty] | M2 | 0.05
| DESCRIÇÃO |  | QUANT. | ALT. | LARG. | COMPR. | DESC. | TOTAL
|  |  | 2 |  | 0.15 | 0.15 |  | 0.05
| QUANTIDADE TOTAL | [6 empty] | 0.05
14.4.3 | CONCRETAGEM DE BLOCOS DE COROAMENTO E VIGAS BALDRAMES, FCK 30 MPA, COM USO DE BOMBA LANÇAMENTO, ADENSAMENTO E ACABAMENTO. AF_06/2017 | [6 empty] | M3 | 0.02
| DESCRIÇÃO |  | QUANT. | ALT. | LARG. | COMPR. | DESC. | TOTAL
| Para fixação dos tubos |  | 2 | 0.65 | 0.15 | 0.15 |  | 0.02
| QUANTIDADE TOTAL | [6 empty] | 0.02
14.4.4 | TUBO DE AÇO GALVANIZADO COM COSTURA 2" - FORNECIMENTO E INSTALACAO. - M | [6 empty] | M | 12.2
| DESCRIÇÃO |  | QUANT. | ALT. | LARG. | COMPR. | DESC. | TOTAL
| Tubos verticais |  | 2 |  |  | 2.6 |  | 5.2
| Tubos horizontais |  | 7 |  |  | 1 |  | 7
| QUANTIDADE TOTAL | [6 empty] | 12.2
14.4.5 | PINTURA ESMALTE ALTO BRILHO, DUAS DEMAOS, SOBRE SUPERFICIE METALICA | [6 empty] | M2 | 1.7
| DESCRIÇÃO |  | QUANT. | ALT. | Raio | COMPR. | DESC. | TOTAL
| Tubos verticais |  | 2 |  | 0.025 | 1.95 |  | 0.61
| Tubos horizontais |  | 7 |  | 0.025 | 1 |  | 1.09
| QUANTIDADE TOTAL | [6 empty] | 1.7
14.5 | BARRA DE APOIO
14.5.1 | ESCAVAÇÃO MANUAL DE VALA COM PROFUNDIDADE MENOR OU IGUAL A 1,30 M | [6 empty] | M3 | 0.05
| DESCRIÇÃO |  | QUANT. | ALT. | LARG. | COMPR. | DESC. | TOTAL
| Escavação para fixação dos tubos |  | 4 | 0.55 | 0.15 | 0.15 |  | 0.05
| QUANTIDADE TOTAL | [6 empty] | 0.05
14.5.2 | LASTRO DE CONCRETO MAGRO, APLICADO EM PISOS OU RADIERS, ESPESSURA DE 5CM. AF_07_2016 | [6 empty] | M2 | 0.09
| DESCRIÇÃO |  | QUANT. | ALT. | LARG. | COMPR. | DESC. | TOTAL
|  |  | 4 |  | 0.15 | 0.15 |  | 0.09
| QUANTIDADE TOTAL | [6 empty] | 0.09
14.5.3 | CONCRETAGEM DE BLOCOS DE COROAMENTO E VIGAS BALDRAMES, FCK 30 MPA, COM USO DE BOMBA LANÇAMENTO, ADENSAMENTO E ACABAMENTO. AF_06/2017 | [6 empty] | M3 | 0.03
| DESCRIÇÃO |  | QUANT. | ALT. | LARG. | COMPR. | DESC. | TOTAL
| Para fixação dos tubos |  | 4 | 0.4 | 0.15 | 0.15 |  | 0.03
| QUANTIDADE TOTAL | [6 empty] | 0.03
14.5.4 | TUBO DE AÇO GALVANIZADO COM COSTURA 2" - FORNECIMENTO E INSTALACAO. - M | [6 empty] | M | 14
| DESCRIÇÃO |  | QUANT. | ALT. | LARG. | COMPR. | DESC. | TOTAL
| Tubos verticais |  | 4 |  |  | 1.6 |  | 6.4
| Tubos horizontais |  | 4 |  |  | 1.9 |  | 7.6
| QUANTIDADE TOTAL | [6 empty] | 14
14.5.5 | PINTURA ESMALTE ALTO BRILHO, DUAS DEMAOS, SOBRE SUPERFICIE METALICA | [6 empty] | M2 | 1.94
| DESCRIÇÃO |  | QUANT. | ALT. | Raio | COMPR. | DESC. | TOTAL
| Tubos verticais |  | 4 |  | 0.025 | 1.2 |  | 0.75
| Tubos horizontais |  | 4 |  | 0.025 | 1.9 |  | 1.19
| QUANTIDADE TOTAL | [6 empty] | 1.94
14.6 | BANCOS DE APOIO
14.6.1 | CONJUNTO DE BANCOS, TAMPO EM CONCRETO SIMPLES, DESEMPOLADA H=5OCM, 40CM E 30CM | [6 empty] | CJ | 1
| DESCRIÇÃO |  | QUANT. | ALT. | LARG. | COMPR. | DESC. | TOTAL
| BANCOS DE APOIO |  | 1 |  |  |  |  | 1
| QUANTIDADE TOTAL | [6 empty] | 1
14.7 | PRANCHAS PARA EXERCICIOS ABDOMINAIS
14.7.1 | CONJUNTO DE PRANCHAS P/ EXERCICIOS ABDOMINAIS, TAMPO EM CONCRETO SIMPLES, DESEMPOLADA H=80CM, H=5OCM E 40CM | [6 empty] | CJ | 1
| DESCRIÇÃO |  | QUANT. | ALT. | LARG. | COMPR. | DESC. | TOTAL
| PRANCHAS |  | 1 |  |  |  |  | 1
| QUANTIDADE TOTAL | [6 empty] | 1
15.2 | BARRA DE APOIO RETA, EM ACO INOX POLIDO, COMPRIMENTO 60CM, DIAMETRO MINIMO 3CM | [6 empty] | UND | 2
| DESCRIÇÃO |  | QUANT. | ALT. | DESC. | COMPR. | LADOS | TOTAL
| Banheiro feminino |  | 1 |  |  |  |  | 1
| banheiro masculino |  | 1 |  |  |  |  | 1
| QUANTIDADE TOTAL | [6 empty] | 2
15.3 | PRATELEIRA EM CONCRETO ARMADO, LARGURA = 40CM, ESP= 5CM, REVESTIDA COM CERAMICA. | [6 empty] | M | 12.6
| DESCRIÇÃO |  | QUANT. | ALT. | DESC. | COMPR. | LADOS | TOTAL
| Depósito |  | 3 |  |  | 4.2 |  | 12.6
| QUANTIDADE TOTAL | [6 empty] | 12.6
3.0 | PINTURA
3.1 | APLICAÇÃO MANUAL DE PINTURA COM TINTA LÁTEX ACRÍLICA EM PAREDES, DUAS DEMÃOS. AF_06/2014 | [6 empty] | M2 | 404.47
| DESCRIÇÃO |  | QUANT. | ALT. | LARG. | COMPR. | DESC. | TOTAL
| PARTE DOS FUNDOS |  | 1 | 1.82 | 1 | 4.95 | 0 | 9.01
| PARTE DOS FUNDOS |  | 1 | 1.82 | 1 | 8.27 | 6.4 | 8.65
| FRENTE SALAS |  | 1 | 1.82 | 1 | 17.85 | 5.04 | 27.45
| ÁREA INTERNA CORREDOR |  | 1 | 1.82 | 1 | 12.46 | 3.18 | 19.5
| ÁREA INTERNA CORREDOR |  | 1 | 1.82 | 1 | 17.31 | 4.5 | 27
| ÁREA INTERNA CORREDOR |  | 1 | 1.82 | 1 | 5.9 | 0 | 10.74
| SALA 01 |  | 2 | 1.82 | 1 | 8.39 | 1.5 | 29.04
| SALA 01 |  | 2 | 1.82 | 1 | 5.75 | 3.1 | 17.83
| SALA 02 |  | 2 | 1.82 | 1 | 5.75 | 0 | 20.93
| SALA 02 |  | 2 | 1.82 | 1 | 3.62 | 1.5 | 11.68
| SALA 03 |  | 2 | 1.82 | 1 | 8.15 | 4.65 | 25.02
| SALA 03 |  | 2 | 1.82 | 1 | 5.38 | 1.68 | 17.9
| SALA 03 |  | 2 | 1.82 | 1 | 5.04 | 0 | 18.35
| SALA 03 |  | 2 | 1.82 | 1 | 8.12 | 6.33 | 23.23
| DIRETORIA |  | 2 | 1.82 | 1 | 3 | 1.68 | 9.24
| DIRETORIA |  | 2 | 1.82 | 1 | 3 | 0 | 10.92
| COZINHA |  | 2 | 1.82 | 1 | 3 | 3.36 | 7.56
| COZINHA |  | 2 | 1.82 | 1 | 3.35 | 1.68 | 10.51
| DEPOSITO |  | 2 | 1.82 | 1 | 1.48 | 0 | 5.39
| DEPOSITO |  | 2 | 1.82 | 1 | 1.41 | 3.35 | 1.78
| SALA 04 |  | 2 | 1.82 | 1 | 3.1 | 0 | 11.28
| SALA 04 |  | 2 | 1.82 | 1 | 5.77 | 1.5 | 19.5
| SALA 05 |  | 2 | 1.82 | 1 | 3.1 | 0 | 11.28
| SALA 05 |  | 2 | 1.82 | 1 | 5.77 | 1.5 | 19.5
| SALA 06 |  | 2 | 1.82 | 1 | 3.1 | 0 | 11.28
| SALA 06 |  | 2 | 1.82 | 1 | 5.88 | 1.5 | 19.9
0
| QUANTIDADE TOTAL | [6 empty] | 404.47
3.2 | APLICAÇÃO MANUAL DE TINTA LÁTEX ACRÍLICA EM PAREDE EXTERNAS DE CASAS, DUAS DEMÃOS. AF_11/2016 | [6 empty] | M2 | 592.04
| DESCRIÇÃO |  | QUANT. | ALT. | LARG. | COMPR. | DESC. | TOTAL
| FACHADA |  | 1 | 4.12 | 1 | 22.8 | 13.45 | 80.49
| LATERAL EXTERNA |  | 1 | 3.32 | 1 | 17.16 | 0 | 56.97
| PARTE DOS FUNDOS |  | 1 | 1.5 | 1 | 4.95 | 0 | 7.43
| PARTE DOS FUNDOS |  | 1 | 1.5 | 1 | 8.27 | 0 | 12.41
| FRENTE SALAS |  | 1 | 1.5 | 1 | 17.85 | 0 | 26.78
| LATERAL |  | 1 | 1.5 | 1 | 3.17 | 0 | 4.76
| ÁREA INTERNA CORREDOR |  | 1 | 1.5 | 1 | 12.46 | 0 | 18.69
| ÁREA INTERNA CORREDOR |  | 1 | 1.5 | 1 | 17.31 | 0 | 25.97
| ÁREA INTERNA CORREDOR |  | 1 | 1.5 | 1 | 5.9 | 4.5 | 4.35
| SALA 01 |  | 2 | 1.5 | 1 | 8.39 | 0 | 25.17
| SALA 01 |  | 2 | 1.5 | 1 | 5.75 | 0 | 17.25
| SALA 02 |  | 2 | 1.5 | 1 | 5.75 | 0 | 17.25
| SALA 02 |  | 2 | 1.5 | 1 | 3.62 | 0 | 10.86
| SALA 03 |  | 2 | 1.5 | 1 | 8.15 | 0 | 24.45
| SALA 03 |  | 2 | 1.5 | 1 | 5.38 | 0 | 16.14
| DIRETORIA |  | 2 | 1.5 | 1 | 3 | 1.68 | 7.32
| DIRETORIA |  | 2 | 1.5 | 1 | 3 | 0 | 9
| COZINHA |  | 2 | 1.5 | 1 | 3 | 0 | 9
| COZINHA |  | 2 | 1.5 | 1 | 3.35 | 0 | 10.05
| DEPOSITO |  | 2 | 1.5 | 1 | 1.48 | 0 | 4.44
| DEPOSITO |  | 2 | 1.5 | 1 | 1.41 | 0 | 4.23
| SALA 04 |  | 2 | 1.82 | 1 | 3.1 | 0 | 11.28
| SALA 04 |  | 2 | 1.82 | 1 | 5.77 | 0 | 21
| SALA 05 |  | 2 | 1.82 | 1 | 3.1 | 0 | 11.28
| SALA 05 |  | 2 | 1.82 | 1 | 5.77 | 0 | 21
| SALA 06 |  | 2 | 1.82 | 1 | 3.1 | 0 | 11.28
| SALA 06 |  | 2 | 1.82 | 1 | 5.88 | 0 | 21.4
| LATERAL MURO |  | 2 | 2.2 | 1 | 24.6 | 6.45 | 101.79
| QUANTIDADE TOTAL | [6 empty] | 592.04
3.3 | PINTURA DE ACABAMENTO COM APLICAÇÃO DE 02 DEMÃOS DE ESMALTE SOBRE PAREDE (EXTERNO E INTERNO) | [6 empty] | M2 | 296.02
| DESCRIÇÃO |  | QUANT. | ALT. | LARG. | COMPR. | DESC. | TOTAL
| FACHADA |  | 1 | 4.12 | 1 | 22.8 | 13.45 | 80.49
| LATERAL EXTERNA |  | 1 | 3.32 | 1 | 17.16 | 0 | 56.97
| PARTE DOS FUNDOS |  | 1 | 1.5 | 1 | 4.95 | 0 | 7.43
| PARTE DOS FUNDOS |  | 1 | 1.5 | 1 | 8.27 | 0 | 12.41
| FRENTE SALAS |  | 1 | 1.5 | 1 | 17.85 | 0 | 26.78
| LATERAL |  | 1 | 1.5 | 1 | 3.17 | 0 | 4.76
| ÁREA INTERNA CORREDOR |  | 1 | 1.5 | 1 | 12.46 | 0 | 18.69
| ÁREA INTERNA CORREDOR |  | 1 | 1.5 | 1 | 17.31 | 0 | 25.97
| ÁREA INTERNA CORREDOR |  | 1 | 1.5 | 1 | 5.9 | 4.5 | 4.35
| SALA 01 |  | 2 | 1.5 | 1 | 8.39 | 0 | 25.17
| SALA 01 |  | 2 | 1.5 | 1 | 5.75 | 0 | 17.25
| SALA 02 |  | 2 | 1.5 | 1 | 5.75 | 0 | 17.25
| SALA 02 |  | 2 | 1.5 | 1 | 3.62 | 0 | 10.86
| SALA 03 |  | 2 | 1.5 | 1 | 8.15 | 0 | 24.45
| SALA 03 |  | 2 | 1.5 | 1 | 5.38 | 0 | 16.14
| DIRETORIA |  | 2 | 1.5 | 1 | 3 | 1.68 | 7.32
| DIRETORIA |  | 2 | 1.5 | 1 | 3 | 0 | 9
| COZINHA |  | 2 | 1.5 | 1 | 3 | 0 | 9
| COZINHA |  | 2 | 1.5 | 1 | 3.35 | 0 | 10.05
| DEPOSITO |  | 2 | 1.5 | 1 | 1.48 | 0 | 4.44
| DEPOSITO |  | 2 | 1.5 | 1 | 1.41 | 0 | 4.23
| SALA 04 |  | 2 | 1.82 | 1 | 3.1 | 0 | 11.28
| SALA 04 |  | 2 | 1.82 | 1 | 5.77 | 0 | 21
| SALA 05 |  | 2 | 1.82 | 1 | 3.1 | 0 | 11.28
| SALA 05 |  | 2 | 1.82 | 1 | 5.77 | 0 | 21
| SALA 06 |  | 2 | 1.82 | 1 | 3.1 | 0 | 11.28
| SALA 06 |  | 2 | 1.82 | 1 | 5.88 | 0 | 21.4
| LATERAL MURO |  | 2 | 2.2 | 1 | 24.6 | 6.45 | 101.79
| QUANTIDADE TOTAL | [6 empty] | 296.02
3.4 | APLICAÇÃO MECÂNICA DE PINTURA COM TINTA LÁTEX PVA EM TETO, DUAS DEMÃOS | [6 empty] | M2 | 156.75
| DESCRIÇÃO |  | QUANT. | ALT. | LARG. | COMPR. | DESC. | TOTAL
| SALA 01 |  | 1 | 1 | 3.9 | 5.95 | 0 | 23.21
| SALA 02 |  | 1 | 1 | 5.5 | 7.9 | 0 | 43.45
| SALA 03 |  | 1 | 1 | 3.9 | 5.9 | 0 | 23.01
| SALA 04 |  | 1 | 1 | 3.6 | 5.3 | 0 | 19.08
| SALA 05 |  | 1 | 1 | 6 | 8 | 0 | 48
| QUANTIDADE TOTAL | [6 empty] | 156.75
3.5 | PINTURA COM TINTA ALQUÍDICA DE ACABAMENTO (ESMALTE SINTÉTICO BRILHANTE) APLICADA A ROLO OU PINCEL SOBRE PERFIL METÁLICO EXECUTADO EM FÁBRICA (POR DEMÃO). AF_01/2020 | [6 empty] | M2 | 45
| DESCRIÇÃO |  | QUANT. | ALT. | LARG. | COMPR. | DESC. | TOTAL
| GRADES |  | 1 | 1.5 | 1 | 30 | 0 | 45
| QUANTIDADE TOTAL | [6 empty] | 45
3.6 | PREPARO DE SUPERFICIE COM LIXAMENO DE PAREDES E TETOS | [6 empty] | M2 | 996.51
| DESCRIÇÃO |  | QUANT. | ALT. | LARG. | COMPR. | DESC. | TOTAL
| ÁREA GERAL DE PINTURA |  | 996.51 | 1 | 1 | 1 | 0 | 996.51
| QUANTIDADE TOTAL | [6 empty] | 996.51
3.7 | PINTURA TINTA DE ACABAMENTO (PIGMENTADA) ESMALTE SINTÉTICO FOSCO EM MADEIRA, 2 DEMÃOS. AF_01/2021 | [6 empty] | M2 | 92.4
| DESCRIÇÃO |  | QUANT. | ALT. | LARG. | COMPR. | DESC. | TOTAL
| PORTAS |  | 55 | 1 | 0.8 | 2.1 | 0 | 92.4
| QUANTIDADE TOTAL | [6 empty] | 92.4
3.8 | LIXAMENTO MANUAL EM SUPERFÍCIES METÁLICAS EM OBRA. AF_01/2020 | [6 empty] | M2 | 45
| DESCRIÇÃO |  | QUANT. | ALT. | LARG. | COMPR. | DESC. | TOTAL
| GERAL ITEM 3.5 |  | 45 |  |  |  |  | 45
| QUANTIDADE TOTAL | [6 empty] | 45
4.0 | REVESTIMENTO
4.1 | CHAPISCO APLICADO EM ALVENARIAS E ESTRUTURAS DE CONCRETO INTERNAS, COM COLHER DE PEDREIRO. ARGAMASSA TRAÇO 1:3 COM PREPARO MANUAL. | [6 empty] | M2 | 63
| DESCRIÇÃO |  | QUANT. | ALT. | LARG. | COMPR. | DESC. | TOTAL
| FUNDOS E SALAS |  | 1 | 2.1 | 1 | 30 | 0 | 63
| QUANTIDADE TOTAL | [6 empty] | 63
4.2 | MASSA ÚNICA, PARA RECEBIMENTO DE PINTURA, EM ARGAMASSA TRAÇO 1:2:8, PREPARO MECÂNICO COM BETONEIRA 400L, APLICADA MANUALMENTE EM FACES INTERNAS DE PAREDES, ESPESSURA DE 20MM, COM EXECUÇÃO DE TALISCAS. AF_06/2014 | [6 empty] | M2 | 63
| DESCRIÇÃO |  | QUANT. | ALT. | LARG. | COMPR. | DESC. | TOTAL
| FUNDOS E SALAS |  | 1 | 2.1 | 1 | 30 | 0 | 63
| QUANTIDADE TOTAL | [6 empty] | 63
4.3 | REVESTIMENTO CERÂMICO PARA PAREDES INTERNAS COM PLACAS TIPO ESMALTADA EXTRA DE DIMENSÕES 33X45 CM APLICADAS EM AMBIENTES DE ÁREA MAIOR QUE 5 M² A MEIA ALTURA DAS PAREDES. AF_06/2014 | [6 empty] | M2 | 42
| DESCRIÇÃO |  | QUANT. | ALT. | LARG. | COMPR. | DESC. | TOTAL
| COZINHA |  | 1 | 2.8 | 1 | 15 | 0 | 42
| QUANTIDADE TOTAL | [6 empty] | 42
4.4 | CONTRAPISO EM ARGAMASSA TRAÇO 1:4 (CIMENTO E AREIA), PREPARO MANUAL, APLICADO EM ÁREAS MOLHADAS SOBRE IMPERMEABILIZAÇÃO, ESPESSURA 3CM. AF_06/2014 | [6 empty] | M2 | 80
| DESCRIÇÃO |  | QUANT. | ALT. | LARG. | COMPR. | DESC. | TOTAL
| ÁREA EXTERNA |  | 1 | 1 | 80 | 1 | 0 | 80
| QUANTIDADE TOTAL | [6 empty] | 80
5.0 | ESQUADRIAS
5.1 | FORNECIMENTO E ASSENTAMENTO DE FERROLHO / FECHO CHATO, DE SOBREPOR, EM FERRO ZINCADO, REFORCADO, 6", COM PORTA CADEADO, PARA PORTAO, PORTA E JANELA | [6 empty] | UND | 10
| DESCRIÇÃO |  | QUANT. | ALT. | LARG. | COMPR. | DESC. | TOTAL
| SALAS |  | 10 | 0 | 0 | 0 | 0 | 10
| QUANTIDADE TOTAL | [6 empty] | 10
5.2 | PORTA DE MADEIRA PARA PINTURA, SEMI-OCA (LEVE OU MÉDIA), 90X210CM, ESPESSURA DE 3,5CM, INCLUSO DOBRADIÇAS - FORNECIMENTO E INSTALAÇÃO. AF_12/2019 | [6 empty] | M2 | 8
| DESCRIÇÃO |  | QUANT. | ALT. | LARG. | COMPR. | DESC. | TOTAL
| BWC |  | 8 | 0 | 0 | 0 | 0 | 8
| QUANTIDADE TOTAL | [6 empty] | 8
5.3 | PORTA DE MADEIRA PARA VERNIZ, SEMI-OCA (LEVE OU MÉDIA), 70X210CM, ESPESSURA DE 3,5CM, INCLUSO DOBRADIÇAS - FORNECIMENTO E INSTALAÇÃO. AF_12/2019 | [6 empty] | M2 | 5
| DESCRIÇÃO |  | QUANT. | ALT. | LARG. | COMPR. | DESC. | TOTAL
| BWC |  | 5 | 0 | 0 | 0 | 0 | 5
| QUANTIDADE TOTAL | [6 empty] | 5
5.4 | REVISÃO DE ESQUADRIA DE FERRO | [6 empty] | M2 | 45
| DESCRIÇÃO |  | QUANT. | ALT. | LARG. | COMPR. | DESC. | TOTAL
| GRADES |  | 1 | 1.5 | 1 | 30 | 0 | 45
| QUANTIDADE TOTAL | [6 empty] | 45
5.5 | REVISÃO DE ESQUEDRIA DE MADEIRA | [6 empty] | M2 | 21
| DESCRIÇÃO |  | QUANT. | ALT. | LARG. | COMPR. | DESC. | TOTAL
| SALAS |  | 10 | 2.1 | 1 | 1 | 0 | 21
| QUANTIDADE TOTAL | [6 empty] | 21
5.6 | FECHADURA DE EMBUTIR PARA PORTAS INTERNAS, COMPLETA, ACABAMENTO PADRÃO MÉDIO, COM EXECUÇÃO DE FURO - FORNECIMENTO E INSTALAÇÃO. AF_12/2019 | [6 empty] | UND | 5
| DESCRIÇÃO |  | QUANT. | ALT. | LARG. | COMPR. | DESC. | TOTAL
| SALAS |  | 5 | 0 | 0 | 0 | 0 | 5
| QUANTIDADE TOTAL | [6 empty] | 5
6.0 | COBERTA
6.1 | FORRO EM RÉGUAS DE PVC, FRISADO, PARA AMBIENTES RESIDENCIAIS, INCLUSIVE ESTRUTURA DE FIXAÇÃO. AF_05/2017_P | [6 empty] | M2 | 25
| DESCRIÇÃO |  | QUANT. | ALT. | LARG. | COMPR. | DESC. | TOTAL
| COZINHA |  | 1 | 1 | 5 | 5 | 0 | 25
| QUANTIDADE TOTAL | [6 empty] | 25
6.2 | FORRO EM PLACAS DE GESSO, PARA AMBIENTES RESIDENCIAIS. AF_05/2017_P | [6 empty] | M2 | 156.75
| DESCRIÇÃO |  | QUANT. | ALT. | LARG. | COMPR. | DESC. | TOTAL
| SALA 01 |  | 1 | 1 | 3.9 | 5.95 | 0 | 23.21
| SALA 02 |  | 1 | 1 | 5.5 | 7.9 | 0 | 43.45
| SALA 03 |  | 1 | 1 | 3.9 | 5.9 | 0 | 23.01
| SALA 04 |  | 1 | 1 | 3.6 | 5.3 | 0 | 19.08
| SALA 05 |  | 1 | 1 | 6 | 8 | 0 | 48
| QUANTIDADE TOTAL | [6 empty] | 156.75
6.3 | RETIRADA E RECOLOCAÇÃO DE TELHA CERÂMICA CAPA-CANAL, COM ATÉ DUAS ÁGUAS, INCLUSO IÇAMENTO. AF_07/2019 | [6 empty] | M2 | 300
| DESCRIÇÃO |  | QUANT. | ALT. | LARG. | COMPR. | DESC. | TOTAL
| PROJETO |  | 300 | 1 | 1 | 1 | 0 | 300
| QUANTIDADE TOTAL | [6 empty] | 300
7.0 | INTALAÇÕES HIDROSANITÁRIAS
7.1 | SIFÃO DO TIPO FLEXÍVEL EM PVC 1 X 1.1/2 - FORNECIMENTO E INSTALAÇÃO. AF_01/2020 | [6 empty] | UND | 6
| DESCRIÇÃO |  | QUANT. | ALT. | LARG. | COMPR. | DESC. | TOTAL
| BWC |  | 6 | 0 | 0 | 0 | 0 | 6
| QUANTIDADE TOTAL | [6 empty] | 6
7.2 | ENGATE FLEXÍVEL EM PLÁSTICO BRANCO, 1/2 X 30CM - FORNECIMENTO E INSTALAÇÃO. AF_01/2020 | [6 empty] | UND | 6
| DESCRIÇÃO |  | QUANT. | ALT. | LARG. | COMPR. | DESC. | TOTAL
| BWC |  | 6 | 0 | 0 | 0 | 0 | 6
| QUANTIDADE TOTAL | [6 empty] | 6
7.3 | REVISÃO DE ESGOTO | [6 empty] | UND | 11
| DESCRIÇÃO |  | QUANT. | ALT. | LARG. | COMPR. | DESC. | TOTAL
| BWC |  | 11 | 0 | 0 | 0 | 0 | 11
| QUANTIDADE TOTAL | [6 empty] | 11
7.4 | LAVATÓRIO LOUÇA BRANCA COM COLUNA, *44 X 35,5* CM, PADRÃO POPULAR - FORNECIMENTO E INSTALAÇÃO. AF_01/2020 | [6 empty] | UND | 2
| DESCRIÇÃO |  | QUANT. | ALT. | LARG. | COMPR. | DESC. | TOTAL
| BWC |  | 2 | 0 | 0 | 0 | 0 | 2
| QUANTIDADE TOTAL | [6 empty] | 2
7.5 | TORNEIRA CROMADA DE MESA, 1/2 OU 3/4, PARA LAVATÓRIO, PADRÃO POPULAR - FORNECIMENTO E INSTALAÇÃO. AF_01/2020 | [6 empty] | UND | 10
| DESCRIÇÃO |  | QUANT. | ALT. | LARG. | COMPR. | DESC. | TOTAL
| BWC |  | 10 | 0 | 0 | 0 | 0 | 10
| QUANTIDADE TOTAL | [6 empty] | 10
8.0 | INTALAÇÕES ELÉTRICA
8.1 | TOMADA MÉDIA DE EMBUTIR (1 MÓDULO), 2P+T 10 A, SEM SUPORTE E SEM PLACA - FORNECIMENTO E INSTALAÇÃO. AF_12/2015 | [6 empty] | UND | 5
| DESCRIÇÃO |  | QUANT. | ALT. | LARG. | COMPR. | DESC. | TOTAL
| SALAS |  | 5 | 0 | 0 | 0 | 0 | 5
| QUANTIDADE TOTAL | [6 empty] | 5
8.2 | LÂMPADA COMPACTA DE LED 10 W, BASE E27 - FORNECIMENTO E INSTALAÇÃO. AF_02/2020 | [6 empty] | UND | 10
| DESCRIÇÃO |  | QUANT. | ALT. | LARG. | COMPR. | DESC. | TOTAL
| BWC E SALAS |  | 10 | 0 | 0 | 0 | 0 | 10
| QUANTIDADE TOTAL | [6 empty] | 10
8.3 | LÂMPADA TUBULAR LED DE 18/20 W, BASE G13 - FORNECIMENTO E INSTALAÇÃO. AF_02/2020_P | [6 empty] | UND | 33
| DESCRIÇÃO |  | QUANT. | ALT. | LARG. | COMPR. | DESC. | TOTAL
| PATIO,SALA 02,CORREDOR,SALA 05, SALA 06, COZINHHA |  | 33 | 0 | 0 | 0 | 0 | 33
| QUANTIDADE TOTAL | [6 empty] | 33
8.4 | INTERRUPTOR SIMPLES (2 MÓDULOS), 10A/250V, SEM SUPORTE E SEM PLACA - FORNECIMENTO E INSTALAÇÃO. AF_12/2015 | [6 empty] | UND | 2
| DESCRIÇÃO |  | QUANT. | ALT. | LARG. | COMPR. | DESC. | TOTAL
| SALA 01 |  | 2 | 0 | 0 | 0 | 0 | 2
| QUANTIDADE TOTAL | [6 empty] | 2
9. | IMPERMEABILIZAÇÃO
9.1 | IMPERMEABILIZAÇÃO DE SUPERFÍCIE COM ARGAMASSA POLIMÉRICA / MEMBRANA ACRÍLICA, 4 DEMÃOS, REFORÇADA COM VÉU DE POLIÉSTER (MAV). AF_06/2018. | [6 empty] | M2 | 25
| DESCRIÇÃO |  | QUANT. | ALT. | LARG. | COMPR. | DESC. | TOTAL
| CAIXA D'AGUA |  | 1 | 5 | 5 | 1 | 0 | 25
| QUANTIDADE TOTAL | [6 empty] | 25
10.0 | DIVERSOS
10.1 | LIMPEZA GERAL | [6 empty] | M2 | 200
| DESCRIÇÃO |  | QUANT. | ALT. | LARG. | COMPR. | DESC. | TOTAL
| TODO OBRA |  | 1 | 5 | 40 | 1 | 0 | 200
| QUANTIDADE TOTAL | [6 empty] | 200

## ESC. LAFAYETE NUNES MACHADO
PLANILHA ORÇAMENTÁRIA
TABELA DE REFERENCIA: |  | OBJETIVO: ESCOLA LAFAYETE NUNES MACHADO
SINAPI - JULHO 2021 - NÃO DESONERADO |  | LOCALIZAÇAO: DISTRITO DE CARICÉ
OBRA: ESCOLA LAFAYTE NUNES | [5 empty] | BDI: | 19.21%
ENDEREÇO: RUA JOAQUIM BARBALHO
CODIGO/FONTE | ITENS | DESCRIÇÃO
|  |  | UND | QUANT. | UNIT.S/ BDI | UNIT. C/ BDI | TOTAL
| 1. | SERVIÇOS PRELIMINARES |  |  |  |  | 1749.78
97633 / SINAPI | 1.1 | DEMOLIÇÃO DE REVESTIMENTO CERÂMICO, DE FORMA MANUAL, SEM REAPROVEITAMENTO. AF_12/2017 | M2 | 24 | 18.8 | 22.41 | 537.84 | BWC SUB-SOLO
COMPOSIÇÃO 12 | 1.2 | DEMOLIÇÃO DE FORROS | M2 | 75.31 | 3.12 | 3.72 | 280.15 | TODAS AS SALAS
COMPOSIÇÃO 08 | 1.3 | DEMOLIÇAO DE REBOCO | M2 | 90.29 | 8.66 | 10.32 | 931.79 | SUB-SOLO COZINHA E BECO
| 2. | ELEVAÇÃO |  |  |  |  | 1266.6
87519 / SINAPI | 2.1 | ALVENARIA DE VEDAÇÃO DE BLOCOS CERÂMICOS FURADOS NA HORIZONTAL DE 9X19X19CM (ESPESSURA 9CM) DE PAREDES COM ÁREA LÍQUIDA MAIOR OU IGUAL A 6M² COM VÃOS E ARGAMASSA DE ASSENTAMENTO COM PREPARO EM BETONEIRA. AF_06/2014. | M2 | 15 | 70.83 | 84.44 | 1266.6 | CISTERNAS
| 3. | PINTURA |  |  |  |  | 47801.63
88489 / SINAPI | 3.1 | APLICAÇÃO MANUAL DE PINTURA COM TINTA LÁTEX ACRÍLICA EM PAREDES, DUAS DEMÃOS. AF_06/2014 | M2 | 1053.51 | 13.67 | 16.3 | 17172.21
95626 / SINAPI | 3.2 | APLICAÇÃO MANUAL DE TINTA LÁTEX ACRÍLICA EM PAREDE EXTERNAS DE CASAS, DUAS DEMÃOS. AF_11/2016 | M2 | 836.67 | 14.26 | 17 | 14223.39
COMPOSIÇÃO 18 | 3.3 | PINTURA DE ACABAMENTO COM APLICAÇÃO DE 02 DEMÃOS DE ESMALTE SOBRE PAREDE (EXTERNO E INTERNO) | M2 | 418.34 | 15.7 | 18.72 | 7831.32
88488 / SINAPI | 3.4 | APLICAÇÃO MECÂNICA DE PINTURA COM TINTA LÁTEX PVA EM TETO, DUAS DEMÃOS | M2 | 52.08 | 15.31 | 18.25 | 950.46
COMPOSIÇÃO 07 | 3.5 | PREPARO DE SUPERFICIE COM LIXAMENO DE PAREDES E TETOS | M2 | 1471.85 | 3.29 | 3.92 | 5769.65
102218 / SINAPI | 3.6 | PINTURA TINTA DE ACABAMENTO (PIGMENTADA) ESMALTE SINTÉTICO FOSCO EM MADEIRA, 2 DEMÃOS. AF_01/2021 | M2 | 100 | 12.4 | 14.78 | 1478
100744 / SINAPI | 3.7 | PINTURA COM TINTA ALQUÍDICA DE ACABAMENTO (ESMALTE SINTÉTICO BRILHANTE) APLICADA A ROLO OU PINCEL SOBRE PERFIL METÁLICO EXECUTADO EM FÁBRICA (POR DEMÃO). AF_01/2020 | M2 | 20 | 8.44 | 10.06 | 201.2
100717 / SINAPI | 3.8 | LIXAMENTO MANUAL EM SUPERFÍCIES METÁLICAS EM OBRA. AF_01/2020 | M2 | 20 | 7.36 | 8.77 | 175.4
| 4. | REVESTIMENTO |  |  |  |  | 6158.82
87878 / SINAPI | 4.1 | CHAPISCO APLICADO EM ALVENARIAS E ESTRUTURAS DE CONCRETO INTERNAS, COM COLHER DE PEDREIRO. ARGAMASSA TRAÇO 1:3 COM PREPARO MANUAL. AF_06/2014 | M2 | 90.29 | 3.85 | 4.59 | 414.43 | BECO LATERAL E SUBSOLO
87529 / SINAPI | 4.2 | MASSA ÚNICA, PARA RECEBIMENTO DE PINTURA, EM ARGAMASSA TRAÇO 1:2:8, PREPARO MECÂNICO COM BETONEIRA 400L, APLICADA MANUALMENTE EM FACES INTERNAS DE PAREDES, ESPESSURA DE 20MM, COM EXECUÇÃO DE TALISCAS. AF_06/2014 | M2 | 90.29 | 32.93 | 39.26 | 3544.79 | BECO LATERAL E SUBSOLO
87275 / SINAPI | 4.3 | REVESTIMENTO CERÂMICO PARA PAREDES INTERNAS COM PLACAS TIPO ESMALTADA EXTRA DE DIMENSÕES 33X45 CM APLICADAS EM AMBIENTES DE ÁREA MAIOR QUE 5 M² A MEIA ALTURA DAS PAREDES. AF_06/2014 | M² | 24 | 76.88 | 91.65 | 2199.6 | BWC
| 5. | ESQUADRIAS |  |  |  |  | 13274.57
COMPOSIÇÃO 03 | 5.1 | FORNECIMENTO E ASSENTAMENTO DE FERROLHO / FECHO CHATO, DE SOBREPOR, EM FERRO ZINCADO, REFORCADO, 6", COM PORTA CADEADO, PARA PORTAO, PORTA E JANELA | UND | 1 | 18.65 | 22.23 | 22.23 | SALA 02
90822 / SINAPI | 5.2 | PORTA DE MADEIRA PARA PINTURA, SEMI-OCA (LEVE OU MÉDIA), 80X210CM, ESPESSURA DE 3,5CM, INCLUSO DOBRADIÇAS - FORNECIMENTO E INSTALAÇÃO. AF_12/2019 | UND | 8 | 267.08 | 318.39 | 2547.12 | DEPOSITO, SALA 11, SALA 05,SALA 07, SALA 04 E BWC SUB SOLO
COMPOSIÇÃO 09 | 5.3 | BASCLANTE EM ALUMINIO, COR N/P/B, MOLDURA-VIDRO, TIPO COVENCIONAL OU PIVOTANTE, EXCLUSIVE VIDRO | M2 | 10 | 446.2 | 531.92 | 5319.2 | SALA 01
COMPOSIÇÃO 06 | 5.4 | REVISÃO DE ESQUADRIA DE MADEIRA | M² | 40.2 | 84.14 | 100.3 | 4032.06
91306 / SINAPI | 5.5 | FECHADURA DE EMBUTIR PARA PORTAS INTERNAS, COMPLETA, ACABAMENTO PADRÃO MÉDIO, COM EXECUÇÃO DE FURO - FORNECIMENTO E INSTALAÇÃO. AF_12/2019 | UND | 9 | 126.2 | 150.44 | 1353.96 | SALA 11, SALA DE VIDEO E SALA 06
| 6. | COBERTA |  |  |  |  | 34733.17
96486 / SINAPI | 6.1 | FORRO DE PVC, LISO, PARA AMBIENTES COMERCIAIS, INCLUSIVE ESTRUTURA DE FIXAÇÃO. AF_05/2017_P | M1 | 25.1 | 86.94 | 103.64 | 2601.36 | DIREÇAO
96109 / SINAPI | 6.2 | FORRO EM PLACAS DE GESSO, PARA AMBIENTES RESIDENCIAIS. AF_05/2017_P | M2 | 400 | 35.13 | 41.88 | 16752
100330 / SINAPI | 6.3 | RETIRADA E RECOLOCAÇÃO DE TELHA CERÂMICA CAPA-CANAL, COM ATÉ DUAS ÁGUAS, INCLUSO IÇAMENTO. AF_07/2019 | M2 | 761 | 16.95 | 20.21 | 15379.81 | PELO PROJETO
| 7. | INTALAÇÕES HIDROSANITÁRIAS |  |  |  |  | 7515.26
100434 / SINAPI | 7.1 | CALHA DE BEIRAL, SEMICIRCULAR DE PVC, DIAMETRO 125 MM, INCLUINDO CABECEIRAS, EMENDAS, BOCAIS, SUPORTES E VEDAÇÕES, EXCLUINDO CONDUTORES, INCLUSO TRANSPORTE VERTICAL. AF_07/2019 | M | 87 | 61.45 | 73.25 | 6372.75 | LATERAL ESCOLA
COMPOSIÇÃO 16 | 7.2 | TUBO PVC RIÍDO COM PVC DE BORRACHA, SERIE REFORÇADA, P/ ESGOTO E ÁGUAS PLUVIAIS, D = 100MM | M | 14.5 | 28.87 | 34.42 | 499.09 | CALHAS
86883 / SINAPI | 7.3 | SIFÃO DO TIPO FLEXÍVEL EM PVC 1 X 1.1/2 - FORNECIMENTO E INSTALAÇÃO. AF_01/2020 | UND | 5 | 12.25 | 14.6 | 73 | COZINHA,BWC SUB-SOLO, BWC TERREO
COMPOSIÇÃO 04 | 7.4 | REVISÃO DE PONTO DE ESGOTO | UND | 7 | 32.63 | 38.9 | 272.3 | COZINHA,BWC SUB-SOLO
86906 / SINAPI | 7.5 | TORNEIRA CROMADA DE MESA, 1/2 OU 3/4, PARA LAVATÓRIO, PADRÃO POPULAR - FORNECIMENTO E INSTALAÇÃO. AF_01/2020 | UND | 4 | 62.52 | 74.53 | 298.12 | COZINHA,BWC TERREO
| 8. | INSTALAÇÕES ELÉTRICAS |  |  |  |  | 25065.93
101876 / SINAPI | 8.1 | QUADRO DE DISTRIBUIÇÃO DE ENERGIA EM PVC, DE EMBUTIR, SEM BARRAMENTO, PARA 6 DISJUNTORES - FORNECIMENTO E INSTALAÇÃO. AF_10/2020 | UND | 1 | 62.08 | 74.01 | 74.01
91931 / SINAPI | 8.2 | CABO DE COBRE FLEXÍVEL ISOLADO, 6 MM², ANTI-CHAMA 0,6/1,0 KV, PARA CIRCUITOS TERMINAIS - FORNECIMENTO E INSTALAÇÃO. AF_12/2015 | M | 600 | 10.52 | 12.54 | 7524
91871 / SINAPI | 8.3 | ELETRODUTO RÍGIDO ROSCÁVEL, PVC, DN 25 MM (3/4"), PARA CIRCUITOS TERMINAIS, INSTALADO EM PAREDE - FORNECIMENTO E INSTALAÇÃO. AF_12/2015 | M | 200 | 11.4 | 13.59 | 2718
COMPOSIÇÃO 14 | 8.4 | INSTALAÇÃO DE AR CONDICIONADO DE AR TIPO SPLIT HIGHT WALL, 12000 BTU | UND | 15 | 552.45 | 658.58 | 9878.7
91994 / SINAPI | 8.5 | TOMADA MÉDIA DE EMBUTIR (1 MÓDULO), 2P+T 10 A, SEM SUPORTE E SEM PLACA - FORNECIMENTO E INSTALAÇÃO. AF_12/2015 | UND | 4 | 21.14 | 25.2 | 100.8 | SALA 06
100903 / SINAPI | 8.6 | LÂMPADA TUBULAR LED DE 18/20 W, BASE G13 - FORNECIMENTO E INSTALAÇÃO. AF_02/2020_P | UND | 68 | 33.8 | 40.29 | 2739.72 | ESCOLA EM GERAL
91958 / SINAPI | 8.7 | INTERRUPTOR SIMPLES (2 MÓDULOS), 10A/250V, SEM SUPORTE E SEM PLACA - FORNECIMENTO E INSTALAÇÃO. AF_12/2015 | UND | 2 | 31.33 | 37.35 | 74.7 | BWC SUB-SOLO,SALA01
91926/ SINAPI | 8.8 | CABO DE COBRE FLEXÍVEL ISOLADO, 2,5 MM², ANTI-CHAMA 450/750 V, PARA CIRCUITOS TERMINAIS - FORNECIMENTO E INSTALAÇÃO. AF_12/2015 | M | 400 | 4.1 | 4.89 | 1956
| 9. | IMPERMEABILIZAÇÃO |  |  |  |  | 479.79
98556 / SINAPI | 9.1 | IMPERMEABILIZAÇÃO DE SUPERFÍCIE COM ARGAMASSA POLIMÉRICA / MEMBRANA ACRÍLICA, 4 DEMÃOS, REFORÇADA COM VÉU DE POLIÉSTER (MAV). AF_06/2018 | M2 | 9 | 44.72 | 53.31 | 479.79 | CX D'AGUA
| 10. | DIVERSOS |  |  |  |  | 31394.37
99837 / SINAPI | 10.1 | GUARDA-CORPO DE AÇO GALVANIZADO DE 1,10M, MONTANTES TUBULARES DE 1.1/4 M " ESPAÇADOS DE 1,20M, TRAVESSA SUPERIOR DE 1.1/2", GRADIL FORMADO POR TUBOS HORIZONTAIS DE 1" E VERTICAIS DE 3/4", FIXADO COM CHUMBADOR MECÂNICO. AF_04/2019_P | M | 13 | 522.78 | 623.21 | 8101.73
COMPOSIÇÃO 11 | 10.2 | REFORMA DE TOLDO EM LONA ÁGUA E CHUVA | M2 | 10 | 154.25 | 183.88 | 1838.8
COMPOSIÇÃO 10 | 10.3 | REVISÃO DE ESTRUTURA METÁLICA EXCLUSIVE CHUMBAMENTO (ALAMBRADO,GUARDA-CORPO), EXCLUSIVE TELA | M2 | 224 | 77.94 | 92.91 | 20811.84
COMPOSIÇÃO 13 | 10.4 | LIMPEZA GERAL | M2 | 200 | 2.69 | 3.21 | 642
TOTAL | [6 empty] | 169439.92

## MEMORIA LAFAYETE
MEMÓRIA DE CÁLCULO |  | PREFEITURA MUNICIPAL DE ITAMBÉ
SECRETARIA DE EDUCAÇÃO
MEMÓRIA DE CÁLCULO DA ESCOLA LAFAYETE NUNES MACHADO - DISTRITO DE CARICÉ - RUA JOAQUIM BARBALHO S/N.
ENCARGOS SOCIAIS: |  | #REF! | BDI: | #REF! | TABELA DE REFERÊNCIA: |  | SINAPI - FEV/2019 DESONERADO
TOTAL: | #REF! |  | DATA: | 2019-06-25
ENG. RESP.: | FABRÍCIO VALÉRIO FERREIRA DE LIMA |  |  |  | CREA.: | 1616767308
1.0 | SERVIÇOS PRELIMINARES
1.1 | PLACA DE OBRA EM CHAPA DE ACO GALVANIZADO | [6 empty] | M2 | 6
| DESCRIÇÃO |  | QUANT | ALT. | LARG. | COMPR. | DESC. | TOTAL
| Placa de obra |  |  | 2 |  | 3 |  | 6
| QUANTIDADE TOTAL | [6 empty] | 6
1.2 | LIMPEZA MECANIZADA DE TERRENO COM REMOCAO DE CAMADA VEGETAL, UTILIZANDO MOTONIVELADORA | [6 empty] | M2 | 780.75
| DESCRIÇÃO |  | ÁREA | ALT. | LARG. | COMPR. | DESC. | TOTAL
| Área total do terreno, quantitativo obtido pelo projeto arquitetonico |  | 780.75 |  |  |  |  | 780.75
| QUANTIDADE TOTAL | [6 empty] | 780.75
1.3 | LOCAÇÃO DA OBRA - EXECUÇÃO DE GABARITO | [6 empty] | M2 | 157.78
| DESCRIÇÃO |  | QUANT. | ALT. | LARG. | COMPR. | DESC. | TOTAL
| Área da edificação |  | 1 |  | 6.7 | 12 |  | 80.4
| Aparelhos de ginástica |  | 4 |  | 3.65 | 5.3 |  | 77.38
| QUANTIDADE TOTAL | [6 empty] | 157.78
2.0 | DEMOLIÇÕES
2.1 | DEMOLIÇÃO DE ALVENARIA DE BLOCO FURADO, SEM REAPROVEITAMENTO, INCLUSIVE REVESTIMENTO. | [6 empty] | M3 | 17.39
| DESCRIÇÃO |  | ÁREA | ALT. | LARG. | COMPR. | DESC. | TOTAL
| Muro atual da escola |  |  | 2.2 | 0.15 | 52.71 |  | 17.39
| QUANTIDADE TOTAL | [6 empty] | 17.39
3.0 | TRABALHOS EM TERRA
3.1 | CORTE E ATERRO COMPENSADO | [6 empty] | M3 | 156.15
| DESCRIÇÃO |  | ÁREA | ALT. | LARG. | COMPR. | DESC. | TOTAL
| Regularização do terreno |  | 780.75 | 0.2 |  |  |  | 156.15
| QUANTIDADE TOTAL | [6 empty] | 156.15
3.2 | ESCAVAÇÃO MANUAL DE VALA COM PROFUNDIDADE MENOR OU IGUAL A 1,30 M. AF_ 03/2016 | [6 empty] | M3 | 12.83
| DESCRIÇÃO |  | QUANT. | ALT. | LARG. | COMPR. | DESC. | TOTAL
| Alv frente e fundo banheiro |  | 2 | 0.6 | 0.4 | 5.4 |  | 2.59
| Alv laterais |  | 2 | 0.6 | 0.4 | 3.6 |  | 1.73
| Alv div do banheiro pro depósito |  | 1 | 0.6 | 0.4 | 4.2 |  | 1.01
| Alv div banheiro masc e fem |  | 1 | 0.6 | 0.4 | 3.15 |  | 0.76
| Amarração do pilar |  | 1 | 0.6 | 0.4 | 16.1 |  | 3.86
| Blocos de fundação |  | 8 | 1 | 0.6 | 0.6 |  | 2.88
| QUANTIDADE TOTAL | [6 empty] | 12.83
3.3 | REATERRO MANUAL APILOADO COM SOQUETE | [6 empty] | M3 | 4.09
| DESCRIÇÃO |  | Escavado | Pedra Arg | Alv. Embas. | Lastro |  | TOTAL
|  |  | 12.83 | 3.49 | 4.18 | 1.07 |  | 4.09
| QUANTIDADE TOTAL | [6 empty] | 4.09
4.0 | FUNDAÇÃO
4.1 | LASTRO DE CONCRETO MAGRO, APLICADO EM BLOCOS DE COROAMENTO OU SAPATAS, ESPESSURA DE 5 CM. AF_08/2017 | [6 empty] | M2 | 21.54
| DESCRIÇÃO |  | QUANT. | ALT. | LARG. | COMPR. | DESC. | TOTAL
| Alv frente e fundo banheiro |  | 2 |  | 0.45 | 5.4 |  | 4.86
| Alv laterais |  | 2 |  | 0.45 | 3.6 |  | 3.24
| Alv div do banheiro pro depósito |  | 1 |  | 0.45 | 4.2 |  | 1.89
| Alv div banheiro masc e fem |  | 1 |  | 0.45 | 3.15 |  | 1.42
| Amarração do pilar |  | 1 |  | 0.45 | 16.1 |  | 7.25
| Blocos de fundação |  | 8 |  | 0.6 | 0.6 |  | 2.88
| QUANTIDADE TOTAL | [6 empty] | 21.54
4.2 | EMBASAMENTO C/PEDRA ARGAMASSADA UTILIZANDO ARG.CIM/AREIA 1:4 | [6 empty] | M3 | 3.49
| DESCRIÇÃO |  | QUANT. | ALT. | LARG. | COMPR. | DESC. | TOTAL
| Alv frente e fundo banheiro |  | 2 | 0.25 | 0.4 | 5.4 |  | 1.08
| Alv laterais |  | 2 | 0.25 | 0.4 | 3.6 |  | 0.72
| Alv div do banheiro pro depósito |  | 1 | 0.25 | 0.4 | 3.6 |  | 0.36
| Amarração do pilar |  | 1 | 0.25 | 0.25 | 16.1 |  | 1.01
| Alv div banheiro masc e fem |  | 1 | 0.25 | 0.4 | 3.15 |  | 0.32
| QUANTIDADE TOTAL | [6 empty] | 3.49
4.3 | ALVENARIA DE EMBASAMENTO EM BLOCO CERAMICO, 8 FUROS, DE 9 X 19 X 19 CM, ASSENTADO COM ARGAMASSA TRACO 1:2:8 (CIMENTO, CAL E AREIA) | [6 empty] | M3 | 4.18
| DESCRIÇÃO |  | QUANT. | ALT. | LARG. | COMPR. | DESC. | TOTAL
| Alv frente e fundo banheiro |  | 2 | 0.3 | 0.4 | 5.4 |  | 1.3
| Alv laterais |  | 2 | 0.3 | 0.4 | 3.6 |  | 0.86
| Alv div do banheiro pro depósito |  | 1 | 0.3 | 0.4 | 3.6 |  | 0.43
| Amarração do pilar |  | 1 | 0.3 | 0.25 | 16.1 |  | 1.21
| Alv div banheiro masc e fem |  | 1 | 0.3 | 0.4 | 3.15 |  | 0.38
| QUANTIDADE TOTAL | [6 empty] | 4.18
4.4 | ARMAÇÃO DE BLOCO, VIGA BALDRAME OU SAPATA UTILIZANDO AÇO CA-50 DE 10 MM - MONTAGEM. AF_06/2017 | [6 empty] | KG | 41.32
| DESCRIÇÃO |  | QUANT. | COMPR. | PES. ESP. | LARG. | DESC. | TOTAL
| Adotado sapata de 60x60cm, 10 barras de 10mm com 82cm cada |  | 8 | 8.2 | 0.63 |  |  | 41.32
| QUANTIDADE TOTAL | [6 empty] | 41.32
4.5 | CONCRETAGEM DE BLOCOS DE COROAMENTO E VIGAS BALDRAMES, FCK 30 MPA, COM USO DE BOMBA LANÇAMENTO, ADENSAMENTO E ACABAMENTO. AF_06/2017 | [6 empty] | M3 | 1.72
| DESCRIÇÃO |  | QUANT. | ALT. | LARG. | COMPR. | DESC. | TOTAL
| Adotado sapata de 60x60x60cm |  | 8 | 0.6 | 0.6 | 0.6 |  | 1.72
| QUANTIDADE TOTAL | [6 empty] | 1.72
4.6 | IMPERMEABILIZAÇÃO DE ESTRUTURAS ENTERRADAS, COM TINTA ASFALTICA, DUAS DEMAOS. | [6 empty] | M2 | 23.88
| DESCRIÇÃO |  | QUANT. | ALT. | LARG. | COMPR. | LADOS | TOTAL
|  |  |  | 0.3 | 0.15 | 31.85 | 2 | 23.88
| QUANTIDADE TOTAL | [6 empty] | 23.88
5.0 | ESTRUTURA EM CONCRETO ARMADO
#REF! | #REF! | [6 empty] | #REF! | 31.85
| DESCRIÇÃO |  | QUANT. | ALT. | LARG. | COMPR. | DESC. | TOTAL
| Cinta inferior |  | 1 |  |  | 31.85 |  | 31.85
| QUANTIDADE TOTAL | [6 empty] | 31.85
5.1 | FORMA PLANA PARA PILARES, EM COMPENSADO RESINADO DE 14MM, 12 USOS, INCLUSIVE ESCORAMENTO | [6 empty] | M2 | 26.69
| DESCRIÇÃO |  | QUANT. | ALT. | LARG. | COMPR. | LADOS | TOTAL
| Pilar 19x19cm |  | 4 | 5.05 | 0.19 | 0.19 | 2 | 15.35
| Pilar 19x19cm |  | 2 | 3.7 | 0.19 | 0.19 | 2 | 5.62
| Pilar 15x40m |  | 2 | 2.6 | 0.15 | 0.4 | 2 | 5.72
| QUANTIDADE TOTAL | [6 empty] | 26.69
5.2 | ARMAÇÃO DE PILAR OU VIGA DE UMA ESTRUTURA CONVENCIONAL DE CONCRETO ARMADO EM UMA EDIFICAÇÃO TÉRREA OU SOBRADO UTILIZANDO AÇO CA-50 DE 10,0 MM - MONTAGEM. AF_12/2015 | [6 empty] | KG | 262.81
| DESCRIÇÃO |  | QUANT. | COMPR. | PES. ESP. | LARG. | DESC. | TOTAL
| Pilar 19x19cm (compr. * 4 barras) |  | 4 | 20.2 | 0.63 |  |  | 50.9
| Pilar 19x19cm (compr. * 4 barras) |  | 2 | 14.8 | 0.63 |  |  | 18.64
| Pilar 15x40m (compr. * 6 barras) |  | 2 | 15.6 | 0.63 |  |  | 19.65
| Viga 15x25m (compr. * 4 barras) |  | 2 | 103.2 | 0.63 |  |  | 130.03
| Viga 15x25m (compr. * 4 barras) |  | 1 | 69.2 | 0.63 |  |  | 43.59
| QUANTIDADE TOTAL | [6 empty] | 262.81
5.3 | ARMAÇÃO DE PILAR OU VIGA DE UMA ESTRUTURA CONVENCIONAL DE CONCRETO ARMADO EM UMA EDIFICAÇÃO TÉRREA OU SOBRADO UTILIZANDO AÇO CA-60 DE 5,0 MM - MONTAGEM. AF_12/2015 | [6 empty] | KG | 67.75
| DESCRIÇÃO |  | QUANT. | COMPR. | Alt/Espaçam | Mts Lineares | PES. ESP. | TOTAL
| Pilar 19x19cm (estribos 20cm espaç) |  | 4 | 0.68 | 25.25 | 17.17 | 0.16 | 7.47
| Pilar 19x19cm (estribos 20cm espaç) |  | 2 | 0.68 | 18.5 | 12.58 | 0.16 | 2.73
| Pilar 15x40m (estribos 20 cm espaç) |  | 2 | 2.64 | 13 | 34.32 | 0.16 | 28.99
| Viga 15x25m (estribos 20 cm espaç) |  | 2 | 0.72 | 129 | 92.88 | 0.16 | 21.39
| Viga 15x25m (estribos 20 cm espaç) |  | 1 | 0.72 | 86.5 | 62.28 | 0.16 | 7.17
| QUANTIDADE TOTAL | [6 empty] | 67.75
5.4 | CONCRETAGEM DE PILARES, FCK = 25 MPA, COM USO DE GRUA EM EDIFICAÇÃO COM SEÇÃO MÉDIA DE PILARES MAIOR QUE 0,25 M² - LANÇAMENTO, ADENSAMENTO E ACABAMENTO. AF_12/2015 | [6 empty] | M3 | 1.29
| DESCRIÇÃO |  | QUANT. | ALT. | LARG. | COMPR. | DESC. | TOTAL
| Pilar 19x19cm |  | 4 | 5.05 | 0.19 | 0.19 |  | 0.72
| Pilar 19x19cm |  | 2 | 3.7 | 0.19 | 0.19 |  | 0.26
| Pilar 15x40m |  | 2 | 2.6 | 0.15 | 0.4 |  | 0.31
| QUANTIDADE TOTAL | [6 empty] | 1.29
5.5 | FORMA PLANA PARA VIGAS, EM COMPENSADO RESINADO DE 14MM, 12 USOS, INCLUSIVE ESCORAMENTO | [6 empty] | M2 | 16.77
| DESCRIÇÃO |  | QUANT. | ALT. | LARG. | COMPR. | Lados | TOTAL
| Viga 15x25cm |  | 2 | 0.25 | 0.15 | 25.8 | 2 | 16.77
| Viga 15x25cm |  | 1 | 0.25 | 0.15 | 17.3 | 2 | 11.24
| QUANTIDADE TOTAL | [6 empty] | 16.77
5.6 | CONCRETAGEM DE VIGAS E LAJES, FCK=20 MPA, PARA LAJES MACIÇAS OU NERVURADAS COM GRUA DE CAÇAMBA DE 500 L EM EDIFICAÇÃO DE MULTIPAVIMENTOS ATÉ 16 ANDARES, COM ÁREA MÉDIA DE LAJES MAIOR QUE 20 M² - LANÇAMENTO, ADENSAMENTO E ACABAMENTO. AF_12/2015 | [6 empty] | M3 | 2.57
| DESCRIÇÃO |  | QUANT. | ALT. | LARG. | COMPR. | DESC. | TOTAL
| Viga 15x25cm |  | 2 | 0.25 | 0.15 | 25.8 |  | 1.93
| Viga 15x25cm |  | 1 | 0.25 | 0.15 | 17.3 |  | 0.64
| QUANTIDADE TOTAL | [6 empty] | 2.57
5.7 | LAJE PRE-MOLDADA P/FORRO, SOBRECARGA 100KG/M2, VAOS ATE 3,50M/E=8CM, C/LAJOTAS E CAP.C/CONC FCK=20MPA, 3CM, INTER-EIXO 38CM, C/ESCORAMENTO (REAPR.3X) E FERRAGEM NEGATIVA | [6 empty] | M2 | 74.02
| DESCRIÇÃO |  | QUANT. | ALT. | LARG. | COMPR. | DESC. | TOTAL
| Laje 1º pav e coberta |  | 2 |  | 4.5 | 6 |  | 54
| Laje para caixas d'água |  | 1 |  | 4.45 | 4.5 |  | 20.02
| QUANTIDADE TOTAL | [6 empty] | 74.02
5.8 | IMPERMEABILIZAÇÃO DE PISO COM ARGAMASSA DE CIMENTO E AREIA, COM ADITIVO IMPERMEABILIZANTE, E = 2CM. AF_06/2018 | [6 empty] | M2 | 27
| DESCRIÇÃO |  | QUANT. | ALT. | LARG. | COMPR. | DESC. | TOTAL
| Laje de coberta |  | 1 |  | 4.5 | 6 |  | 27
| QUANTIDADE TOTAL | [6 empty] | 27
5.9 | TAMPA DE CONCRETO ARMADO 60X60X5CM PARA CAIXA | [6 empty] | UND | 1
| DESCRIÇÃO |  | QUANT. | ALT. | LARG. | COMPR. | DESC. | TOTAL
| Acesso para as caixas d'agua |  | 1 |  |  |  |  | 1
| QUANTIDADE TOTAL | [6 empty] | 1
5.10 | VERGA PRÉ-MOLDADA PARA JANELAS COM ATÉ 1,5 M DE VÃO. AF_03/2016 | [6 empty] | M | 3.3
| DESCRIÇÃO |  | QUANT. | ALT. | LARG. | COMPR. | DESC. | TOTAL
|  |  | 3 |  |  | 1.1 |  | 3.3
| QUANTIDADE TOTAL | [6 empty] | 3.3
5.11 | VERGA PRÉ-MOLDADA PARA PORTAS COM ATÉ 1,5 M DE VÃO. AF_03/2016 | [6 empty] | M | 3.3
| DESCRIÇÃO |  | QUANT. | ALT. | LARG. | COMPR. | DESC. | TOTAL
|  |  | 3 |  |  | 1.1 |  | 3.3
| QUANTIDADE TOTAL | [6 empty] | 3.3
5.12 | CONTRAVERGA PRÉ-MOLDADA PARA VÃOS DE ATÉ 1,5 M DE COMPRIMENTO. AF_03/2016 | [6 empty] | M | 3.3
| DESCRIÇÃO |  | QUANT. | ALT. | LARG. | COMPR. | DESC. | TOTAL
|  |  | 3 |  |  | 1.1 |  | 3.3
| QUANTIDADE TOTAL | [6 empty] | 3.3
6.0 | ALVENARIA DE VEDAÇÃO
6.1 | ALVENARIA DE BLOCO CERÂMICO FURADO (9x19x19)cm C/ARGAMASSA MISTA DE CAL HIDRATADA, ESP=9 cm | [6 empty] | M2 | 133.52
| DESCRIÇÃO |  | QUANT. | ALT. | LARG. | PERÍMETRO | DESC. | TOTAL
| Perímetro |  |  | 2.6 |  | 33.21 | 3.88 | 82.46
| Laterais |  |  | 2.15 |  | 21.6 |  | 46.44
| Divisória banheiro |  |  | 2.1 |  | 2.2 |  | 4.62
| QUANTIDADE TOTAL | [6 empty] | 133.52
1.0 | SERVIÇOS PRELIMINARES
1.1 | DEMOLIÇÃO DE REVESTIMENTO CERÂMICO, DE FORMA MANUAL, SEM REAPROVEITAMENTO. AF_12/2017 | [6 empty] | M2 | 24
| DESCRIÇÃO |  | QUANT. | ALT. | LARG. | COMPR. | DESC. | TOTAL
| BWC SUB SOLO |  | 3 | 1 | 8 | 1 | 0 | 24
| QUANTIDADE TOTAL | [6 empty] | 24
1.2 | DEMOLIÇAO DE FORROS | [6 empty] | M2 | 75.31
| DESCRIÇÃO |  | QUANT. | ALT. | LARG. | COMPR. | DESC. | TOTAL
| SALA 02 |  | 3 | 1 | 2.2 | 1.2 | 0 | 7.92
| SALA DOS PROFESSORES |  | 3 | 1 | 5.76 | 3.9 | 0 | 67.39
| QUANTIDADE TOTAL | [6 empty] | 75.31
1.3 | DEMOLIÇÃO DE REBOCO | [6 empty] | M2 | 90.29
| DESCRIÇÃO |  | QUANT. | ALT. | LARG. | COMPR. | DESC. | TOTAL
| BECO LATERAL |  | 1 | 2.5 | 30 | 1 | 0 | 75
| SUB-SOLO COZINHA |  | 1 | 2.96 | 2.74 | 1 | 0 | 8.11
| SUB-SOLO COZINHA |  | 1 | 1.67 | 2.74 | 1 | 0 | 4.58
| SUB-SOLO COZINHA |  | 1 | 0.95 | 2.74 | 1 | 0 | 2.6
| QUANTIDADE TOTAL | [6 empty] | 90.29
2.0 | ELEVAÇAO
2.1 | ALVENARIA DE VEDAÇÃO DE BLOCOS CERÂMICOS FURADOS NA HORIZONTAL DE 9X19X19CM (ESPESSURA 9CM) DE PAREDES COM ÁREA LÍQUIDA MAIOR OU IGUAL A 6M² COM VÃOS E ARGAMASSA DE ASSENTAMENTO COM PREPARO EM BETONEIRA. AF_06/2014. | [6 empty] | UND | 15
| DESCRIÇÃO |  | QUANT. | ALT. | LARG. | COMPR. | DESC. | TOTAL
| SISTERNA |  | 1 | 3 | 5 | 1 | 0 | 15
| QUANTIDADE TOTAL | [6 empty] | 15
| DESCRIÇÃO |  | QUANT. | ALT. | LARG. | PERÍMETRO | DESC. | TOTAL
| Paredes de fundo e de frente |  | 1 | 5.05 |  | 13.2 | 3.88 | 62.78
| Laterais |  | 1 | 5.05 |  | 9 |  | 45.45
| Paredes internas |  | 2 | 2.6 |  | 11.6 |  | 60.32
| Divisorias banheiros |  | 2 | 2.1 |  | 2.2 |  | 9.24
| QUANTIDADE TOTAL | [6 empty] | 177.79
8.2 | EMBOÇO, PARA RECEBIMENTO DE CERÂMICA, EM ARGAMASSA TRAÇO 1:2:8, PREPARO MECÂNICO COM BETONEIRA 400L, APLICADO MANUALMENTE EM FACES INTERNAS DE PAREDES, PARA AMBIENTE COM ÁREA MAIOR QUE 10M2, ESPESSURA DE 10MM, COM EXECUÇÃO DE TALISCAS. AF_06/2014 | [6 empty] | M2 | 177.79
| DESCRIÇÃO |  | QUANT. | ALT. | LARG. | PERÍMETRO | DESC. | TOTAL
| Paredes de fundo e de frente |  | 1 | 5.05 |  | 13.2 | 3.88 | 62.78
| Laterais |  | 1 | 5.05 |  | 9 |  | 45.45
| Paredes internas |  | 2 | 2.6 |  | 11.6 |  | 60.32
| Divisorias banheiros |  | 2 | 2.1 |  | 2.2 |  | 9.24
| QUANTIDADE TOTAL | [6 empty] | 177.79
| QUANTIDADE TOTAL | [6 empty] | #REF!
| vermelho |  |  |  | 1.8 | 14.3 |  | 25.74
| vermelho |  | 2 |  | 1.6 | 4 |  | 12.8
| medição anterior | [5 empty] | 109.24 | -109.24
| Frente dos banheiros |  |  |  | 1.05 | 1.85 |  | 1.94
| DESCRIÇÃO |  | QUANT. | ALT. | LARG. | COMPR. | DESC. | TOTAL
| Espaço vivência |  |  |  | 6.47 | 7.5 | 1.75 | 46.77
10.2 | FECHADURA DE EMBUTIR COM CILINDRO, EXTERNA, COMPLETA, ACABAMENTO PADRÃO POPULAR, INCLUSO EXECUÇÃO DE FURO - FORNECIMENTO E INSTALAÇÃO. AF_08/2015 | [6 empty] | UND | #REF!
| DESCRIÇÃO |  | QUANT. | ALT. | DESC. | COMPR. | LADOS | TOTAL
| Portas de entrada |  | 3
11.2 | CAIXA D'ÁGUA EM POLIETILENO, 500 LITROS, COM ACESSÓRIOS. | [6 empty] | UND | #REF!
| DESCRIÇÃO |  | QUANT. | ALT. | DESC. | COMPR. | LADOS | TOTAL
|  |  | 2 |  |  |  |  | 2
| QUANTIDADE TOTAL | [6 empty] | #REF!
11.6 | SIFÃO DO TIPO GARRAFA/COPO EM PVC 1.1/4 X 1.1/2" - FORNECIMENTO E INSTALAÇÃO. AF_12/2013 | [6 empty] | UND | #REF!
| DESCRIÇÃO |  | QUANT. | ALT. | DESC. | COMPR. | LADOS | TOTAL
|  |  | 2 |  |  |  |  | 2
| QUANTIDADE TOTAL | [6 empty] | 2
11.10 | TORNEIRA CROMADA DE MESA, 1/2" OU 3/4", PARA LAVATÓRIO, PADRÃO POPULAR - FORNECIMENTO E INSTALAÇÃO. AF_12/2013 | [6 empty] | UND | #REF!
|  |  | 2 |  |  |  |  | 2
| QUANTIDADE TOTAL | [6 empty] | 2
|  |  | 1 |  |  |  |  | 1
| QUANTIDADE TOTAL | [6 empty] | 1
11.13 | JOELHO 45 GRAUS, PVC, SERIE NORMAL, ESGOTO PREDIAL, DN 40 MM, JUNTA SOLDÁVEL, FORNECIDO E INSTALADO EM RAMAL DE DESCARGA OU RAMAL DE ESGOTO SANITÁRIO. AF_12/2014. | [6 empty] | UND | 3
| DESCRIÇÃO |  | QUANT. | ALT. | DESC. | COMPR. | LADOS | TOTAL
|  |  | 3 |  |  |  |  | 3
| QUANTIDADE TOTAL | [6 empty] | 3
11.14 | JOELHO 90 GRAUS, PVC, SERIE NORMAL, ESGOTO PREDIAL, DN 40 MM, JUNTA SOLDÁVEL, FORNECIDO E INSTALADO EM RAMAL DE DESCARGA OU RAMAL DE ESGOTO SANITÁRIO. AF_12/2014. | [6 empty] | UND | 3
| DESCRIÇÃO |  | QUANT. | ALT. | DESC. | COMPR. | LADOS | TOTAL
|  |  | 3 |  |  |  |  | 3
| QUANTIDADE TOTAL | [6 empty] | 3
11.15 | TUBO PVC, SERIE NORMAL, ESGOTO PREDIAL, DN 40 MM, FORNECIDO E INSTALADO EM RAMAL DE DESCARGA OU RAMAL DE ESGOTO SANITÁRIO. AF_12/2014. | [6 empty] | M | 6
| DESCRIÇÃO |  | QUANT. | ALT. | DESC. | COMPR. | LADOS | TOTAL
|  |  | 6 |  |  |  |  | 6
| QUANTIDADE TOTAL | [6 empty] | 6
11.16 | LUVA SIMPLES, PVC, SERIE NORMAL, ESGOTO PREDIAL, DN 40 MM, JUNTA SOLDÁVEL, FORNECIDO E INSTALADO EM RAMAL DE DESCARGA OU RAMAL DE ESGOTO SANITÁRIO. AF_12/2014 | [6 empty] | UND | 3
| DESCRIÇÃO |  | QUANT. | ALT. | DESC. | COMPR. | LADOS | TOTAL
|  |  | 3 |  |  |  |  | 3
| QUANTIDADE TOTAL | [6 empty] | 3
11.17 | TUBO PVC, SERIE NORMAL, ESGOTO PREDIAL, DN 50 MM, FORNECIDO E INSTALADO EM RAMAL DE DESCARGA OU RAMAL DE ESGOTO SANITÁRIO. AF_12/2014. | [6 empty] | M | 6
| DESCRIÇÃO |  | QUANT. | ALT. | DESC. | COMPR. | LADOS | TOTAL
|  |  | 6 |  |  |  |  | 6
| QUANTIDADE TOTAL | [6 empty] | 6
11.18 | JOELHO 45 GRAUS, PVC, SERIE NORMAL, ESGOTO PREDIAL, DN 100 MM, JUNTA ELÁSTICA, FORNECIDO E INSTALADO EM RAMAL DE DESCARGA OU RAMAL DE ESGOTO SANITÁRIO. AF_12/2014. | [6 empty] | UND | 2
| DESCRIÇÃO |  | QUANT. | ALT. | DESC. | COMPR. | LADOS | TOTAL
|  |  | 2 |  |  |  |  | 2
| QUANTIDADE TOTAL | [6 empty] | 2
11.19 | JOELHO 90 GRAUS, PVC, SERIE NORMAL, ESGOTO PREDIAL, DN 100 MM, JUNTA ELÁSTICA, FORNECIDO E INSTALADO EM RAMAL DE DESCARGA OU RAMAL DE ESGOTO SANITÁRIO. AF_12/2014. | [6 empty] | UND | 2
| DESCRIÇÃO |  | QUANT. | ALT. | DESC. | COMPR. | LADOS | TOTAL
|  |  | 2 |  |  |  |  | 2
| QUANTIDADE TOTAL | [6 empty] | 2
11.20 | TUBO PVC, SERIE NORMAL, ESGOTO PREDIAL, DN 100 MM, FORNECIDO E INSTALADO EM RAMAL DE DESCARGA OU RAMAL DE ESGOTO SANITÁRIO. AF_12/2014 | [6 empty] | M | 12
| DESCRIÇÃO |  | QUANT. | ALT. | DESC. | COMPR. | LADOS | TOTAL
|  |  | 12 |  |  |  |  | 12
| QUANTIDADE TOTAL | [6 empty] | 12
11.21 | LUVA SIMPLES, PVC, SERIE NORMAL, ESGOTO PREDIAL, DN 100 MM, JUNTA ELÁSTICA, FORNECIDO E INSTALADO EM RAMAL DE DESCARGA OU RAMAL DE ESGOTO SANITÁRIO. AF_12/2014 | [6 empty] | UND | 2
| DESCRIÇÃO |  | QUANT. | ALT. | DESC. | COMPR. | LADOS | TOTAL
|  |  | 2 |  |  |  |  | 2
| QUANTIDADE TOTAL | [6 empty] | 2
11.22 | COLETOR PREDIAL DE ESGOTO, DA CAIXA ATÉ A REDE (DISTÂNCIA = 8 M, LARGURA DA VALA = 0,65 M), INCLUINDO ESCAVAÇÃO MECANIZADA, PREPARO DE FUNDO DE VALA E REATERRO COM COMPACTAÇÃO MECANIZADA, TUBO PVC P/ REDE COLETORA ESGOTO JEI DN 100 MM E CONEXÕES - FORNECIMENTO E INSTALAÇÃO. AF_03/2016 | [6 empty] | UND | 1
| DESCRIÇÃO |  | QUANT. | ALT. | DESC. | COMPR. | LADOS | TOTAL
|  |  | 1 |  |  |  |  | 1
| QUANTIDADE TOTAL | [6 empty] | 1
12.0 | INSTALAÇÕES ELÉTRICAS
12.1 | PONTO DE ILUMINAÇÃO RESIDENCIAL INCLUINDO INTERRUPTOR SIMPLES, CAIXA ELÉTRICA, ELETRODUTO, CABO, RASGO, QUEBRA E CHUMBAMENTO (EXCLUINDO LUMINÁRIA E LÂMPADA). AF_01/2016 | [6 empty] | UND | 7
| DESCRIÇÃO |  | QUANT. | ALT. | DESC. | COMPR. | LADOS | TOTAL
|  |  | 7 |  |  |  |  | 7
| QUANTIDADE TOTAL | [6 empty] | 7
12.2 | PONTO DE TOMADA RESIDENCIAL INCLUINDO TOMADA (2 MÓDULOS) 10A/250V, CAIXA ELÉTRICA, ELETRODUTO, CABO, RASGO, QUEBRA E CHUMBAMENTO. AF_01/2016 | [6 empty] | UND | 3
| DESCRIÇÃO |  | QUANT. | ALT. | DESC. | COMPR. | LADOS | TOTAL
|  |  | 3 |  |  |  |  | 3
| QUANTIDADE TOTAL | [6 empty] | 3
12.3 | POSTE DE ACO CONICO CONTINUO CURVO DUPLO, FLANGEADO, COM JANELA DE INSPECAO H=9M - FORNECIMENTO E INSTALACAO | [6 empty] | UND | 4
| DESCRIÇÃO |  | QUANT. | ALT. | DESC. | COMPR. | LADOS | TOTAL
|  |  | 4 |  |  |  |  | 4
| QUANTIDADE TOTAL | [6 empty] | 4
12.4 | QUADRO DE DISTRIBUICAO DE ENERGIA DE EMBUTIR, EM CHAPA METALICA, PARA 18 DISJUNTORES TERMOMAGNETICOS MONOPOLARES, COM BARRAMENTO TRIFASICO E NEUTRO, FORNECIMENTO E INSTALACAO | [6 empty] | UND | 1
| DESCRIÇÃO |  | QUANT. | ALT. | DESC. | COMPR. | LADOS | TOTAL
|  |  | 1 |  |  |  |  | 1
| QUANTIDADE TOTAL | [6 empty] | 1
12.5 | DISJUNTOR TERMOMAGNETICO MONOPOLAR PADRAO NEMA (AMERICANO) 10 A 30A 240V, FORNECIMENTO E INSTALACAO | [6 empty] | UND | 3
| DESCRIÇÃO |  | QUANT. | ALT. | DESC. | COMPR. | LADOS | TOTAL
|  |  | 3 |  |  |  |  | 3
| QUANTIDADE TOTAL | [6 empty] | 3
12.6 | DISJUNTOR TERMOMAGNETICO BIPOLAR PADRAO NEMA (AMERICANO) 10 A 50A 240V, FORNECIMENTO E INSTALACAO | [6 empty] | UND | 1
| DESCRIÇÃO |  | QUANT. | ALT. | DESC. | COMPR. | LADOS | TOTAL
|  |  | 1 |  |  |  |  | 1
| QUANTIDADE TOTAL | [6 empty] | 1
12.7 | DISJUNTOR TERMOMAGNETICO TRIPOLAR PADRAO NEMA (AMERICANO) 10 A 50A 240V, FORNECIMENTO E INSTALACAO | [6 empty] | UND | 1
| DESCRIÇÃO |  | QUANT. | ALT. | DESC. | COMPR. | LADOS | TOTAL
|  |  | 1 |  |  |  |  | 1
| QUANTIDADE TOTAL | [6 empty] | 1
12.8 | LUMINÁRIA TIPO PLAFON, DE SOBREPOR, COM 1 LÂMPADA LED - FORNECIMENTO E INSTALAÇÃO. AF_11/2017 | [6 empty] | UND | 3
| DESCRIÇÃO |  | QUANT. | ALT. | DESC. | COMPR. | LADOS | TOTAL
|  |  | 3 |  |  |  |  | 3
| QUANTIDADE TOTAL | [6 empty] | 3
12.9 | LUMINÁRIAS TIPO CALHA, DE SOBREPOR E LÂMPADAS EM LED 2X2X18W, COMPLETAS, FORNECIMENTO E INSTALAÇÃO | [6 empty] | UND | 4
| DESCRIÇÃO |  | QUANT. | ALT. | DESC. | COMPR. | LADOS | TOTAL
|  |  | 4 |  |  |  |  | 4
| QUANTIDADE TOTAL | [6 empty] | 4
12.10 | RELE FOTOELETRICO P/ COMANDO DE ILUMINACAO EXTERNA 220V/1000W - FORNECIMENTO E INSTALACAO | [6 empty] | UND | 1
| DESCRIÇÃO |  | QUANT. | ALT. | DESC. | COMPR. | LADOS | TOTAL
|  |  | 1 |  |  |  |  | 1
| QUANTIDADE TOTAL | [6 empty] | 1
12.11 | ELETRODUTO RÍGIDO ROSCÁVEL, PVC, DN 32 MM (1"), PARA CIRCUITOS TERMINAIS, INSTALADO EM FORRO - FORNECIMENTO E INSTALAÇÃO. AF_12/2015 | [6 empty] | M | 70
| DESCRIÇÃO |  | QUANT. | ALT. | DESC. | COMPR. | LADOS | TOTAL
[6 empty] | 70 |  | 70
| QUANTIDADE TOTAL | [6 empty] | 70
12.12 | REFLETOR SIMPLES LED 150W DE POTÊNCIA, BRANCO FRIO, 6500K, AUTOVOLT, MARCA G-LIGHT OU SIMILAR | [6 empty] | UND | 8
| DESCRIÇÃO |  | QUANT. | ALT. | DESC. | COMPR. | LADOS | TOTAL
|  |  | 8 |  |  |  |  | 8
| QUANTIDADE TOTAL | [6 empty] | 8
12.13 | CAIXA ENTERRADA ELÉTRICA RETANGULAR, EM ALVENARIA COM TIJOLOS CERÂMICOS MACIÇOS, FUNDO COM BRITA, DIMENSÕES INTERNAS: 0,3X0,3X0,3 M. AF_05/2018 | [6 empty] | UND | 0
| DESCRIÇÃO |  | QUANT. | ALT. | DESC. | COMPR. | LADOS | TOTAL
|  |  | 4 |  |  |  |  | 0
| QUANTIDADE TOTAL | [6 empty] | 0
12.14 | CABO DE COBRE FLEXÍVEL ISOLADO, 4 MM², ANTI-CHAMA 450/750 V, PARA CIRCUITOS TERMINAIS - FORNECIMENTO E INSTALAÇÃO. AF_12/2015 | [6 empty] | M | 160
| DESCRIÇÃO |  | QUANT. | ALT. | DESC. | COMPR. | LADOS | TOTAL
[6 empty] | 160 |  | 160
| QUANTIDADE TOTAL | [6 empty] | 160
12.15 | CABO DE COBRE FLEXÍVEL ISOLADO, 2,5 MM², ANTI-CHAMA 450/750 V, PARA CIRCUITOS TERMINAIS - FORNECIMENTO E INSTALAÇÃO. AF_12/2015 | [6 empty] | M | 160
| DESCRIÇÃO |  | QUANT. | ALT. | DESC. | COMPR. | LADOS | TOTAL
[6 empty] | 160 |  | 160
| QUANTIDADE TOTAL | [6 empty] | 160
13.0 | PINTURA
13.1 | APLICAÇÃO DE FUNDO SELADOR LÁTEX PVA EM TETO, UMA DEMÃO. AF_06/2014 | [6 empty] | M2 | 23.02
| DESCRIÇÃO |  | QUANT. | ALT. | LARG. | COMPR. | DESC. | TOTAL
| Depósito |  |  |  | 2 | 4.2 |  | 8.4
| Banheiro masculino |  |  |  | 2 | 3.13 |  | 6.26
| Banheiro masculino - complemento |  |  |  | 1 | 1.05 |  | 1.05
| Banheiro feminino |  |  |  | 2 | 3.13 |  | 6.26
| Banheiro feminino - complemento |  |  |  | 1 | 1.05 |  | 1.05
| QUANTIDADE TOTAL | [6 empty] | 23.02
13.2 | APLICAÇÃO E LIXAMENTO DE MASSA LÁTEX EM TETO, DUAS DEMÃOS. AF_06/2014 | [6 empty] | M2 | 23.02
| DESCRIÇÃO |  | QUANT. | ALT. | LARG. | COMPR. | DESC. | TOTAL
| Depósito |  |  |  | 2 | 4.2 |  | 8.4
| Banheiro masculino |  |  |  | 2 | 3.13 |  | 6.26
| Banheiro masculino - complemento |  |  |  | 1 | 1.05 |  | 1.05
| Banheiro feminino |  |  |  | 2 | 3.13 |  | 6.26
| Banheiro feminino - complemento |  |  |  | 1 | 1.05 |  | 1.05
| QUANTIDADE TOTAL | [6 empty] | 23.02
13.3 | APLICAÇÃO MANUAL DE PINTURA COM TINTA LÁTEX PVA EM TETO, DUAS DEMÃOS. AF_06/2014 | [6 empty] | M2 | 23.02
| DESCRIÇÃO |  | QUANT. | ALT. | LARG. | COMPR. | DESC. | TOTAL
| Depósito |  |  |  | 2 | 4.2 |  | 8.4
| Banheiro masculino |  |  |  | 2 | 3.13 |  | 6.26
| Banheiro masculino - complemento |  |  |  | 1 | 1.05 |  | 1.05
| Banheiro feminino |  |  |  | 2 | 3.13 |  | 6.26
| Banheiro feminino - complemento |  |  |  | 1 | 1.05 |  | 1.05
| QUANTIDADE TOTAL | [6 empty] | 23.02
13.4 | APLICAÇÃO DE FUNDO SELADOR ACRÍLICO EM PAREDES, UMA DEMÃO. AF_06/2014 | [6 empty] | M2 | 50.4
| DESCRIÇÃO |  | QUANT. | ALT. | LARG. | PERÍMETRO | DESC. | TOTAL
| Paredes de fundo e de frente caixa dágua |  | 1 | 2.4 |  | 12.6 |  | 30.24
| Laterais caixa dágua |  | 1 | 2.4 |  | 8.4 |  | 20.16
| QUANTIDADE TOTAL | [6 empty] | 50.4
13.5 | APLICAÇÃO E LIXAMENTO DE MASSA LÁTEX EM PAREDES, UMA DEMÃO. AF_06/2014 | [6 empty] | M2 | 50.4
| DESCRIÇÃO |  | QUANT. | ALT. | LARG. | PERÍMETRO | DESC. | TOTAL
| Paredes de fundo e de frente caixa dágua |  | 1 | 2.4 |  | 12.6 |  | 30.24
| Laterais caixa dágua |  | 1 | 2.4 |  | 8.4 |  | 20.16
| QUANTIDADE TOTAL | [6 empty] | 50.4
13.6 | APLICAÇÃO MANUAL DE PINTURA COM TINTA LÁTEX ACRÍLICA EM PAREDES, DUAS DEMÃOS. AF_06/2014 | [6 empty] | M2 | 50.4
| DESCRIÇÃO |  | QUANT. | ALT. | LARG. | PERÍMETRO | DESC. | TOTAL
| Paredes de fundo e de frente caixa dágua |  | 1 | 2.4 |  | 12.6 |  | 30.24
| Laterais caixa dágua |  | 1 | 2.4 |  | 8.4 |  | 20.16
| QUANTIDADE TOTAL | [6 empty] | 50.4
14.0 | APARELHOS DA ACADEMIA
14.1 | BARRA PARALELA
14.1.1 | ESCAVAÇÃO MANUAL DE VALA COM PROFUNDIDADE MENOR OU IGUAL A 1,30 M | [6 empty] | M3 | 0.1
| DESCRIÇÃO |  | QUANT. | ALT. | LARG. | COMPR. | DESC. | TOTAL
| Escavação para fixação dos tubos |  | 8 | 0.55 | 0.15 | 0.15 |  | 0.1
| QUANTIDADE TOTAL | [6 empty] | 0.1
14.1.2 | LASTRO DE CONCRETO MAGRO, APLICADO EM PISOS OU RADIERS, ESPESSURA DE 5CM. AF_07_2016 | [6 empty] | M2 | 0.18
| DESCRIÇÃO |  | QUANT. | ALT. | LARG. | COMPR. | DESC. | TOTAL
|  |  | 8 |  | 0.15 | 0.15 |  | 0.18
| QUANTIDADE TOTAL | [6 empty] | 0.18
14.1.3 | CONCRETAGEM DE BLOCOS DE COROAMENTO E VIGAS BALDRAMES, FCK 30 MPA, COM USO DE BOMBA LANÇAMENTO, ADENSAMENTO E ACABAMENTO. AF_06/2017 | [6 empty] | M3 | 0.07
| DESCRIÇÃO |  | QUANT. | ALT. | LARG. | COMPR. | DESC. | TOTAL
| Fixação dos tubos |  | 8 | 0.4 | 0.15 | 0.15 |  | 0.07
| QUANTIDADE TOTAL | [6 empty] | 0.07
14.1.4 | TUBO DE AÇO GALVANIZADO COM COSTURA 2" - FORNECIMENTO E INSTALACAO. | [6 empty] | M | 21.2
| DESCRIÇÃO |  | QUANT. | ALT. | LARG. | COMPR. | DESC. | TOTAL
| Vertical |  | 8 |  |  | 1.65 |  | 13.2
| Horizontal |  | 4 |  |  | 2 |  | 8
| QUANTIDADE TOTAL | [6 empty] | 21.2
14.1.5 | PINTURA ESMALTE ALTO BRILHO, DUAS DEMAOS, SOBRE SUPERFICIE METALICA | [6 empty] | M2 | 2.76
| DESCRIÇÃO |  | QUANT. | ALT. | Raio | COMPR. | DESC. | TOTAL
| Vertical |  | 8 |  | 0.025 | 1.2 |  | 1.5
| Horizontal |  | 4 |  | 0.025 | 2 |  | 1.25
| Bases Horizontais |  | 8 |  | 0.025 |  |  | 0.01
| QUANTIDADE TOTAL | [6 empty] | 2.76
14.2 | BARRAS MARINHEIRO
14.2.1 | ESCAVAÇÃO MANUAL DE VALA COM PROFUNDIDADE MENOR OU IGUAL A 1,30 M | [6 empty] | M3 | 0.15
| DESCRIÇÃO |  | QUANT. | ALT. | LARG. | COMPR. | DESC. | TOTAL
| Escavação para fixação dos tubos |  | 12 | 0.55 | 0.15 | 0.15 |  | 0.15
| QUANTIDADE TOTAL | [6 empty] | 0.15
14.2.2 | LASTRO DE CONCRETO MAGRO, APLICADO EM PISOS OU RADIERS, ESPESSURA DE 5CM. AF_07_2016 | [6 empty] | M2 | 0.27
| DESCRIÇÃO |  | QUANT. | ALT. | LARG. | COMPR. | DESC. | TOTAL
|  |  | 12 |  | 0.15 | 0.15 |  | 0.27
| QUANTIDADE TOTAL | [6 empty] | 0.27
14.2.3 | CONCRETAGEM DE BLOCOS DE COROAMENTO E VIGAS BALDRAMES, FCK 30 MPA, COM USO DE BOMBA LANÇAMENTO, ADENSAMENTO E ACABAMENTO. AF_06/2017 | [6 empty] | M3 | 0.1
| DESCRIÇÃO |  | QUANT. | ALT. | LARG. | COMPR. | DESC. | TOTAL
| Fixação dos tubos |  | 12 | 0.4 | 0.15 | 0.15 |  | 0.1
| QUANTIDADE TOTAL | [6 empty] | 0.1
14.2.4 | TUBO DE AÇO GALVANIZADO COM COSTURA 2" - FORNECIMENTO E INSTALACAO. - M | [6 empty] | M | 19.1
| DESCRIÇÃO |  | QUANT. | ALT. | LARG. | COMPR. | DESC. | TOTAL
| Tipo 1 |  | 2 |  |  | 3.56 |  | 7.12
| Tipo 2 |  | 2 |  |  | 3.16 |  | 6.32
| Tipo 3 |  | 2 |  |  | 2.83 |  | 5.66
| QUANTIDADE TOTAL | [6 empty] | 19.1
14.2.5 | PINTURA ESMALTE ALTO BRILHO, DUAS DEMAOS, SOBRE SUPERFICIE METALICA | [6 empty] | M2 | 2.13
| DESCRIÇÃO |  | QUANT. | ALT. | Raio | COMPR. | DESC. | TOTAL
| Tipo 1 |  | 2 |  | 0.025 | 2.66 |  | 0.83
| Tipo 2 |  | 2 |  | 0.025 | 2.26 |  | 0.7
| Tipo 3 |  | 2 |  | 0.025 | 1.93 |  | 0.6
| QUANTIDADE TOTAL | [6 empty] | 2.13
14.3 | BARRA HORIZONTAL TRIPLA
14.3.1 | ESCAVAÇÃO MANUAL DE VALA COM PROFUNDIDADE MENOR OU IGUAL A 1,30 M | [6 empty] | M3 | 0.08
| DESCRIÇÃO |  | QUANT. | ALT. | LARG. | COMPR. | DESC. | TOTAL
| Escavação para fixação dos tubos 1 |  | 2 | 0.9 | 0.15 | 0.15 |  | 0.04
| Escavação para fixação dos tubos 2 |  | 1 | 0.8 | 0.15 | 0.15 |  | 0.02
| Escavação para fixação dos tubos 3 |  | 1 | 0.75 | 0.15 | 0.15 |  | 0.02
| QUANTIDADE TOTAL | [6 empty] | 0.08
14.3.2 | LASTRO DE CONCRETO MAGRO, APLICADO EM PISOS OU RADIERS, ESPESSURA DE 5CM. AF_07_2016 | [6 empty] | M2 | 0.09
| DESCRIÇÃO |  | QUANT. | ALT. | LARG. | COMPR. | DESC. | TOTAL
|  |  | 4 |  | 0.15 | 0.15 |  | 0.09
| QUANTIDADE TOTAL | [6 empty] | 0.09
14.3.3 | CONCRETAGEM DE BLOCOS DE COROAMENTO E VIGAS BALDRAMES, FCK 30 MPA, COM USO DE BOMBA LANÇAMENTO, ADENSAMENTO E ACABAMENTO. AF_06/2017 | [6 empty] | M3 | 0.05
| DESCRIÇÃO |  | QUANT. | ALT. | LARG. | COMPR. | DESC. | TOTAL
| Para fixação dos tubos 1 |  | 2 | 0.75 | 0.15 | 0.15 |  | 0.03
| Para fixação dos tubos 2 |  | 1 | 0.65 | 0.15 | 0.15 |  | 0.01
| Para fixação dos tubos 3 |  | 1 | 0.6 | 0.15 | 0.15 |  | 0.01
| QUANTIDADE TOTAL | [6 empty] | 0.05
14.3.4 | TUBO DE AÇO GALVANIZADO COM COSTURA 2" - FORNECIMENTO E INSTALACAO. - M | [6 empty] | M | 13.2
| DESCRIÇÃO |  | QUANT. | ALT. | LARG. | COMPR. | DESC. | TOTAL
| Tubos verticais |  | 1 |  |  | 10.2 |  | 10.2
| Tubos horizontais |  | 3 |  |  | 1 |  | 3
| QUANTIDADE TOTAL | [6 empty] | 13.2
14.3.5 | PINTURA ESMALTE ALTO BRILHO, DUAS DEMAOS, SOBRE SUPERFICIE METALICA | [6 empty] | M2 | 1.63
| DESCRIÇÃO |  | QUANT. | ALT. | Raio | COMPR. | DESC. | TOTAL
| Tubos verticais |  | 1 |  | 0.025 | 7.45 |  | 1.16
| Tubos horizontais |  | 3 |  | 0.025 | 1 |  | 0.47
| QUANTIDADE TOTAL | [6 empty] | 1.63
14.4 | ESPALDAR SIMPLES
14.4.1 | ESCAVAÇÃO MANUAL DE VALA COM PROFUNDIDADE MENOR OU IGUAL A 1,30 M | [6 empty] | M3 | 0.04
| DESCRIÇÃO |  | QUANT. | ALT. | LARG. | COMPR. | DESC. | TOTAL
| Escavação para fixação dos tubos |  | 2 | 0.8 | 0.15 | 0.15 |  | 0.04
| QUANTIDADE TOTAL | [6 empty] | 0.04
14.4.2 | LASTRO DE CONCRETO MAGRO, APLICADO EM PISOS OU RADIERS, ESPESSURA DE 5CM. AF_07_2016 | [6 empty] | M2 | 0.05
| DESCRIÇÃO |  | QUANT. | ALT. | LARG. | COMPR. | DESC. | TOTAL
|  |  | 2 |  | 0.15 | 0.15 |  | 0.05
| QUANTIDADE TOTAL | [6 empty] | 0.05
14.4.3 | CONCRETAGEM DE BLOCOS DE COROAMENTO E VIGAS BALDRAMES, FCK 30 MPA, COM USO DE BOMBA LANÇAMENTO, ADENSAMENTO E ACABAMENTO. AF_06/2017 | [6 empty] | M3 | 0.02
| DESCRIÇÃO |  | QUANT. | ALT. | LARG. | COMPR. | DESC. | TOTAL
| Para fixação dos tubos |  | 2 | 0.65 | 0.15 | 0.15 |  | 0.02
| QUANTIDADE TOTAL | [6 empty] | 0.02
14.4.4 | TUBO DE AÇO GALVANIZADO COM COSTURA 2" - FORNECIMENTO E INSTALACAO. - M | [6 empty] | M | 12.2
| DESCRIÇÃO |  | QUANT. | ALT. | LARG. | COMPR. | DESC. | TOTAL
| Tubos verticais |  | 2 |  |  | 2.6 |  | 5.2
| Tubos horizontais |  | 7 |  |  | 1 |  | 7
| QUANTIDADE TOTAL | [6 empty] | 12.2
14.4.5 | PINTURA ESMALTE ALTO BRILHO, DUAS DEMAOS, SOBRE SUPERFICIE METALICA | [6 empty] | M2 | 1.7
| DESCRIÇÃO |  | QUANT. | ALT. | Raio | COMPR. | DESC. | TOTAL
| Tubos verticais |  | 2 |  | 0.025 | 1.95 |  | 0.61
| Tubos horizontais |  | 7 |  | 0.025 | 1 |  | 1.09
| QUANTIDADE TOTAL | [6 empty] | 1.7
14.5 | BARRA DE APOIO
14.5.1 | ESCAVAÇÃO MANUAL DE VALA COM PROFUNDIDADE MENOR OU IGUAL A 1,30 M | [6 empty] | M3 | 0.05
| DESCRIÇÃO |  | QUANT. | ALT. | LARG. | COMPR. | DESC. | TOTAL
| Escavação para fixação dos tubos |  | 4 | 0.55 | 0.15 | 0.15 |  | 0.05
| QUANTIDADE TOTAL | [6 empty] | 0.05
14.5.2 | LASTRO DE CONCRETO MAGRO, APLICADO EM PISOS OU RADIERS, ESPESSURA DE 5CM. AF_07_2016 | [6 empty] | M2 | 0.09
| DESCRIÇÃO |  | QUANT. | ALT. | LARG. | COMPR. | DESC. | TOTAL
|  |  | 4 |  | 0.15 | 0.15 |  | 0.09
| QUANTIDADE TOTAL | [6 empty] | 0.09
14.5.3 | CONCRETAGEM DE BLOCOS DE COROAMENTO E VIGAS BALDRAMES, FCK 30 MPA, COM USO DE BOMBA LANÇAMENTO, ADENSAMENTO E ACABAMENTO. AF_06/2017 | [6 empty] | M3 | 0.03
| DESCRIÇÃO |  | QUANT. | ALT. | LARG. | COMPR. | DESC. | TOTAL
| Para fixação dos tubos |  | 4 | 0.4 | 0.15 | 0.15 |  | 0.03
| QUANTIDADE TOTAL | [6 empty] | 0.03
14.5.4 | TUBO DE AÇO GALVANIZADO COM COSTURA 2" - FORNECIMENTO E INSTALACAO. - M | [6 empty] | M | 14
| DESCRIÇÃO |  | QUANT. | ALT. | LARG. | COMPR. | DESC. | TOTAL
| Tubos verticais |  | 4 |  |  | 1.6 |  | 6.4
| Tubos horizontais |  | 4 |  |  | 1.9 |  | 7.6
| QUANTIDADE TOTAL | [6 empty] | 14
14.5.5 | PINTURA ESMALTE ALTO BRILHO, DUAS DEMAOS, SOBRE SUPERFICIE METALICA | [6 empty] | M2 | 1.94
| DESCRIÇÃO |  | QUANT. | ALT. | Raio | COMPR. | DESC. | TOTAL
| Tubos verticais |  | 4 |  | 0.025 | 1.2 |  | 0.75
| Tubos horizontais |  | 4 |  | 0.025 | 1.9 |  | 1.19
| QUANTIDADE TOTAL | [6 empty] | 1.94
14.6 | BANCOS DE APOIO
14.6.1 | CONJUNTO DE BANCOS, TAMPO EM CONCRETO SIMPLES, DESEMPOLADA H=5OCM, 40CM E 30CM | [6 empty] | CJ | 1
| DESCRIÇÃO |  | QUANT. | ALT. | LARG. | COMPR. | DESC. | TOTAL
| BANCOS DE APOIO |  | 1 |  |  |  |  | 1
| QUANTIDADE TOTAL | [6 empty] | 1
14.7 | PRANCHAS PARA EXERCICIOS ABDOMINAIS
14.7.1 | CONJUNTO DE PRANCHAS P/ EXERCICIOS ABDOMINAIS, TAMPO EM CONCRETO SIMPLES, DESEMPOLADA H=80CM, H=5OCM E 40CM | [6 empty] | CJ | 1
| DESCRIÇÃO |  | QUANT. | ALT. | LARG. | COMPR. | DESC. | TOTAL
| PRANCHAS |  | 1 |  |  |  |  | 1
| QUANTIDADE TOTAL | [6 empty] | 1
15.2 | BARRA DE APOIO RETA, EM ACO INOX POLIDO, COMPRIMENTO 60CM, DIAMETRO MINIMO 3CM | [6 empty] | UND | 2
| DESCRIÇÃO |  | QUANT. | ALT. | DESC. | COMPR. | LADOS | TOTAL
| Banheiro feminino |  | 1 |  |  |  |  | 1
| banheiro masculino |  | 1 |  |  |  |  | 1
| QUANTIDADE TOTAL | [6 empty] | 2
15.3 | PRATELEIRA EM CONCRETO ARMADO, LARGURA = 40CM, ESP= 5CM, REVESTIDA COM CERAMICA. | [6 empty] | M | 12.6
| DESCRIÇÃO |  | QUANT. | ALT. | DESC. | COMPR. | LADOS | TOTAL
| Depósito |  | 3 |  |  | 4.2 |  | 12.6
| QUANTIDADE TOTAL | [6 empty] | 12.6
3.0 | PINTURA
3.1 | APLICAÇÃO MANUAL DE PINTURA COM TINTA LÁTEX ACRÍLICA EM PAREDES, DUAS DEMÃOS. AF_06/2014 | [6 empty] | M2 | 1053.51
| DESCRIÇÃO |  | QUANT. | ALT. | LARG. | COMPR. | DESC. | TOTAL
| LATERAL ESQUERDA |  | 1 | 1.2 | 1 | 54.14 | 35.9 | 29.07
| LD + PATIO |  | 1 | 2 | 1 | 52.65 | 21.32 | 83.98
| FRENTE + INFORMATICA E BWC |  | 1 | 2 | 1 | 55.65 | 16.4 | 94.9
| SALA 01 |  | 2 | 2 | 1 | 6.15 | 1.68 | 22.92
| SALA 01 |  | 2 | 2 | 1 | 7 | 4 | 24
| DEPOSITO |  | 2 | 2.82 | 1 | 2.4 | 1.68 | 11.86
| DEPOSITO |  | 2 | 2.82 | 1 | 2.05 | 0 | 11.56
| LABORAORIO INF |  | 2 | 2 | 1 | 2.3 | 1.35 | 7.85
| LABORAORIO INF |  | 2 | 2 | 1 | 5.5 | 1.68 | 20.32
| ARQUIVO |  | 2 | 2.82 | 1 | 3.3 | 3.36 | 15.25
| ARQUIVO |  | 2 | 2.82 | 1 | 3.6 | 3.36 | 16.94
| SALA 02 |  | 2 | 2 | 1 | 6 | 1.68 | 22.32
| SALA 02 |  | 2 | 2 | 1 | 7 | 4 | 24
| CORDENAÇÃO |  | 2 | 2.82 | 1 | 4.34 | 1.68 | 22.8
| CORDENAÇÃO |  | 2 | 2.82 | 1 | 3 | 2.68 | 14.24
| DIREÇÃO |  | 2 | 2.82 | 1 | 4.34 | 0 | 24.48
| DIREÇÃO |  | 1 | 2.82 | 1 | 2.8 | 2.68 | 5.22
| SALA DOS PROFESSORES |  | 2 | 2.82 | 1 | 3.45 | 0 | 19.46
| SALA DOS PROFESSORES |  | 2 | 2.82 | 1 | 3.45 | 2.94 | 16.52
| BW PROFESSOR |  | 2 | 2.82 | 1 | 0.74 | 0 | 4.17
| BW PROFESSOR |  | 2 | 2.82 | 1 | 0.74 | 0 | 4.17
| SALA 03 |  | 2 | 1.8 | 1 | 5.78 | 0 | 20.81
| SALA 03 |  | 2 | 1.8 | 1 | 8 | 6.3 | 22.5
| SALA DE LEITURA |  | 2 | 1.8 | 1 | 3.7 | 1.68 | 11.64
| SALA DE LEITURA |  | 2 | 1.8 | 1 | 3.8 | 1.68 | 12
| SALA 04 |  | 2 | 1.8 | 1 | 5.78 | 0 | 20.81
| SALA 04 |  | 2 | 1.8 | 1 | 8 | 6.3 | 22.5
| SALA 05 |  | 1 | 1.8 | 1 | 4.52 | 2 | 6.14
| SALA 05 |  | 1 | 1.8 | 1 | 1.4 | 1.68 | 0.84
| SALA 05 |  | 1 | 1.8 | 1 | 5.47 | 0 | 9.85
| SALA 05 |  | 1 | 1.8 | 1 | 5.5 | 0 | 9.9
| SALA 05 |  | 1 | 1.8 | 1 | 4.16 | 0 | 7.49
| SALA 06 |  | 1 | 1.8 | 1 | 4.3 | 1.68 | 6.06
| SALA 06 |  | 1 | 1.8 | 1 | 1.16 | 1.68 | 0.41
| SALA 06 |  | 1 | 1.8 | 1 | 5.6 | 2 | 8.08
| SALA 06 |  | 1 | 1.8 | 1 | 5.6 | 0 | 10.08
| SALA 06 |  | 1 | 1.8 | 1 | 4.4 | 0 | 7.92
| SALA 06 |  | 1 | 1.8 | 1 | 1.4 | 0 | 2.52
| SALA 07 |  | 2 | 1.8 | 1 | 5.6 | 3.36 | 16.8
| SALA 07 |  | 2 | 1.8 | 1 | 5.6 | 0 | 20.16
| SALA 08 |  | 2 | 1.8 | 1 | 5.6 | 3.68 | 16.48
| SALA 08 |  | 2 | 1.8 | 1 | 5.67 | 0 | 20.41
| SALA DE INF |  | 2 | 1.8 | 1 | 3 | 1.68 | 9.12
| SALA DE INF |  | 2 | 1.8 | 1 | 2.85 | 0 | 10.26
| SALA 09 |  | 2 | 1.8 | 1 | 5.82 | 3.68 | 17.27
| SALA 09 |  | 2 | 1.8 | 1 | 5.55 | 1.68 | 18.3
| SALA 10 |  | 2 | 1.8 | 1 | 5.82 | 0 | 20.95
| SALA 10 |  | 2 | 1.8 | 1 | 5.55 | 3.68 | 16.3
| SALA 11 |  | 2 | 1.8 | 1 | 3.85 | 1.68 | 12.18
| SALA 11 |  | 2 | 1.8 | 1 | 5.82 | 3 | 17.95
| ALMOXARIFADO |  | 2 | 2.82 | 1 | 4.29 | 0 | 24.2
| ALMOXARIFADO |  | 2 | 2.82 | 1 | 7.42 | 1.68 | 40.17
| DEPOSITO |  | 2 | 2.82 | 1 | 4.36 | 0 | 24.59
| DEPOSITO |  | 2 | 2.82 | 1 | 3.67 | 1.68 | 19.02
| CANTINA |  | 2 | 2.82 | 1 | 3.67 | 1.68 | 19.02
| CANTINA |  | 2 | 2.82 | 1 | 7.2 | 1.68 | 38.93
| PATIO BWC |  | 2 | 1.8 | 1 | 2.96 | 0 | 10.66
| PATIO BWC |  | 2 | 1.8 | 1 | 1.9 | 1.68 | 5.16
0
0
0
0
| QUANTIDADE TOTAL | [6 empty] | 1053.51
3.2 | APLICAÇÃO MANUAL DE TINTA LÁTEX ACRÍLICA EM PAREDE EXTERNAS DE CASAS, DUAS DEMÃOS. AF_11/2016 | [6 empty] | M2 | 836.67
| DESCRIÇÃO |  | QUANT. | ALT. | LARG. | COMPR. | DESC. | TOTAL
| MURO EXTERNO |  | 2 | 2.2 | 1 | 33.68 | 0 | 148.19
| LATERAL ESQUERDA |  | 1 | 1.2 | 1 | 54.14 | 0 | 64.97
| MURO LATERAL A DIREÇÃO |  | 1 | 2.82 | 1 | 36 | 0 | 101.52
| LD + PATIO |  | 1 | 1.2 | 1 | 52.65 | 0 | 63.18
| FRENTE + INFORMATICA E BWC |  | 1 | 1.2 | 1 | 55.65 | 0 | 66.78
| SALA 01 |  | 2 | 1.2 | 1 | 6.15 | 0 | 14.76
| SALA 01 |  | 2 | 1.2 | 1 | 7 | 0 | 16.8
| SALA 02 |  | 2 | 1.2 | 1 | 6 | 0 | 14.4
| SALA 02 |  | 2 | 1.2 | 1 | 7 | 0 | 16.8
| SALA 03 |  | 2 | 1.2 | 1 | 5.78 | 0 | 13.87
| SALA 03 |  | 2 | 1.2 | 1 | 8 | 0 | 19.2
| SALA DE LEITURA |  | 2 | 1.2 | 1 | 3.7 | 0 | 8.88
| SALA DE LEITURA |  | 2 | 1.2 | 1 | 3.8 | 0 | 9.12
| SALA 04 |  | 2 | 1.2 | 1 | 5.78 | 0 | 13.87
| SALA 04 |  | 2 | 1.2 | 1 | 8 | 0 | 19.2
| SALA 05 |  | 1 | 1.2 | 1 | 4.52 | 0 | 5.42
| SALA 05 |  | 1 | 1.2 | 1 | 1.4 | 0 | 1.68
| SALA 05 |  | 1 | 1.2 | 1 | 5.47 | 0 | 6.56
| SALA 05 |  | 1 | 1.2 | 1 | 5.5 | 0 | 6.6
| SALA 05 |  | 1 | 1.2 | 1 | 4.16 | 0 | 4.99
| SALA 06 |  | 1 | 1.2 | 1 | 4.3 | 0 | 5.16
| SALA 06 |  | 1 | 1.2 | 1 | 1.16 | 0 | 1.39
| SALA 06 |  | 1 | 1.2 | 1 | 5.6 | 0 | 6.72
| SALA 06 |  | 1 | 1.2 | 1 | 5.6 | 0 | 6.72
| SALA 06 |  | 1 | 1.2 | 1 | 4.4 | 0 | 5.28
| SALA 06 |  | 1 | 1.2 | 1 | 1.4 | 0 | 1.68
| SALA 07 |  | 2 | 1.2 | 1 | 5.6 | 0 | 13.44
| SALA 07 |  | 2 | 1.2 | 1 | 5.67 | 0 | 13.61
| SALA 08 |  | 2 | 1.2 | 1 | 5.6 | 0 | 13.44
| SALA 08 |  | 2 | 1.2 | 1 | 5.67 | 0 | 13.61
| SALA DE INF |  | 2 | 1.2 | 1 | 3 | 0 | 7.2
| SALA DE INF |  | 2 | 1.2 | 1 | 2.85 | 0 | 6.84
| SALA 09 |  | 2 | 1.2 | 1 | 5.82 | 0 | 13.97
| SALA 09 |  | 2 | 1.2 | 1 | 5.55 | 0 | 13.32
| SALA 10 |  | 2 | 1.2 | 1 | 5.82 | 0 | 13.97
| SALA 10 |  | 2 | 1.2 | 1 | 5.55 | 0 | 13.32
| SALA 11 |  | 2 | 1.2 | 1 | 3.85 | 0 | 9.24
| SALA 11 |  | 2 | 1.2 | 1 | 5.82 | 0 | 13.97
| PATIO BWC |  | 2 | 1 | 1 | 2.96 | 0 | 5.92
| PATIO BWC |  | 2 | 1 | 1 | 1.9 | 1.68 | 2.12
| PATIO BWC |  | 2 | 1 | 1 | 22 | 5.04 | 38.96
| QUANTIDADE TOTAL | [6 empty] | 836.67
3.3 | PINTURA DE ACABAMENTO COM APLICAÇÃO DE 02 DEMÃOS DE ESMALTE SOBRE PAREDE (EXTERNO E INTERNO) | [6 empty] | M2 | 418.34
| DESCRIÇÃO |  | QUANT. | ALT. | LARG. | COMPR. | DESC. | TOTAL
| MURO EXTERNO |  | 2 | 2.2 | 1 | 33.68 | 0 | 148.19
| LATERAL ESQUERDA |  | 1 | 1.2 | 1 | 54.14 | 0 | 64.97
| MURO LATERAL A DIREÇÃO |  | 1 | 2.82 | 1 | 36 | 0 | 101.52
| LD + PATIO |  | 1 | 1.2 | 1 | 52.65 | 0 | 63.18
| FRENTE + INFORMATICA E BWC |  | 1 | 1.2 | 1 | 55.65 | 0 | 66.78
| SALA 01 |  | 2 | 1.2 | 1 | 6.15 | 0 | 14.76
| SALA 01 |  | 2 | 1.2 | 1 | 7 | 0 | 16.8
| SALA 02 |  | 2 | 1.2 | 1 | 6 | 0 | 14.4
| SALA 02 |  | 2 | 1.2 | 1 | 7 | 0 | 16.8
| SALA 03 |  | 2 | 1.2 | 1 | 5.78 | 0 | 13.87
| SALA 03 |  | 2 | 1.2 | 1 | 8 | 0 | 19.2
| SALA DE LEITURA |  | 2 | 1.2 | 1 | 3.7 | 0 | 8.88
| SALA DE LEITURA |  | 2 | 1.2 | 1 | 3.8 | 0 | 9.12
| SALA 04 |  | 2 | 1.2 | 1 | 5.78 | 0 | 13.87
| SALA 04 |  | 2 | 1.2 | 1 | 8 | 0 | 19.2
| SALA 05 |  | 1 | 1.2 | 1 | 4.52 | 0 | 5.42
| SALA 05 |  | 1 | 1.2 | 1 | 1.4 | 0 | 1.68
| SALA 05 |  | 1 | 1.2 | 1 | 5.47 | 0 | 6.56
| SALA 05 |  | 1 | 1.2 | 1 | 5.5 | 0 | 6.6
| SALA 05 |  | 1 | 1.2 | 1 | 4.16 | 0 | 4.99
| SALA 06 |  | 1 | 1.2 | 1 | 4.3 | 0 | 5.16
| SALA 06 |  | 1 | 1.2 | 1 | 1.16 | 0 | 1.39
| SALA 06 |  | 1 | 1.2 | 1 | 5.6 | 0 | 6.72
| SALA 06 |  | 1 | 1.2 | 1 | 5.6 | 0 | 6.72
| SALA 06 |  | 1 | 1.2 | 1 | 4.4 | 0 | 5.28
| SALA 06 |  | 1 | 1.2 | 1 | 1.4 | 0 | 1.68
| SALA 07 |  | 2 | 1.2 | 1 | 5.6 | 0 | 13.44
| SALA 07 |  | 2 | 1.2 | 1 | 5.67 | 0 | 13.61
| SALA 08 |  | 2 | 1.2 | 1 | 5.6 | 0 | 13.44
| SALA 08 |  | 2 | 1.2 | 1 | 5.67 | 0 | 13.61
| SALA DE INF |  | 2 | 1.2 | 1 | 3 | 0 | 7.2
| SALA DE INF |  | 2 | 1.2 | 1 | 2.85 | 0 | 6.84
| SALA 09 |  | 2 | 1.2 | 1 | 5.82 | 0 | 13.97
| SALA 09 |  | 2 | 1.2 | 1 | 5.55 | 0 | 13.32
| SALA 10 |  | 2 | 1.2 | 1 | 5.82 | 0 | 13.97
| SALA 10 |  | 2 | 1.2 | 1 | 5.55 | 0 | 13.32
| SALA 11 |  | 2 | 1.2 | 1 | 3.85 | 0 | 9.24
| SALA 11 |  | 2 | 1.2 | 1 | 5.82 | 0 | 13.97
| PATIO BWC |  | 2 | 1 | 1 | 2.96 | 0 | 5.92
| PATIO BWC |  | 2 | 1 | 1 | 1.9 | 1.68 | 2.12
| PATIO BWC |  | 2 | 1 | 1 | 22 | 5.04 | 38.96
| QUANTIDADE TOTAL | [6 empty] | 418.34
3.4 | APLICAÇÃO MECÂNICA DE PINTURA COM TINTA LÁTEX PVA EM TETO, DUAS DEMÃOS | [6 empty] | M2 | 52.08
| DESCRIÇÃO |  | QUANT. | ALT. | LARG. | COMPR. | DESC. | TOTAL
| SECRETARIA |  | 2 | 1 | 3 | 4.34 | 0 | 26.04
| SECRETARIA |  | 2 | 1 | 3 | 4.34 | 0 | 26.04
| QUANTIDADE TOTAL | [6 empty] | 52.08
3.5 | PREPARO DE SUPERFICIE COM LIXAMENO DE PAREDES E TETOS | [6 empty] | M2 | 1471.85
| DESCRIÇÃO |  | QUANT. | ALT. | LARG. | COMPR. | DESC. | TOTAL
| AREA TOTAL |  | 1471.85 | 1 | 1 | 1 | 0 | 1471.85
| QUANTIDADE TOTAL | [6 empty] | 1471.85
3.6 | PINTURA TINTA DE ACABAMENTO (PIGMENTADA) ESMALTE SINTÉTICO FOSCO EM MADEIRA, 2 DEMÃOS. AF_01/2021 | [6 empty] | M2 | 100
| DESCRIÇÃO |  | QUANT. | ALT. | LARG. | COMPR. | DESC. | TOTAL
| PORTAS |  | 50 | 1 | 0.8 | 2.5 | 0 | 100
| QUANTIDADE TOTAL | [6 empty] | 100
3.7 | PINTURA COM TINTA ALQUÍDICA DE ACABAMENTO (ESMALTE SINTÉTICO BRILHANTE) APLICADA A ROLO OU PINCEL SOBRE PERFIL METÁLICO EXECUTADO EM FÁBRICA (POR DEMÃO). AF_01/2020 | [6 empty] | M2 | 20
| DESCRIÇÃO |  | QUANT. | ALT. | LARG. | COMPR. | DESC. | TOTAL
| CORRIMÃO |  | 4 | 1 | 5 | 1 | 0 | 20
| QUANTIDADE TOTAL | [6 empty] | 20
3.8 | LIXAMENTO MANUAL EM SUPERFÍCIES METÁLICAS EM OBRA. AF_01/2020 | [6 empty] | M2 | 20
| DESCRIÇÃO |  | QUANT. | ALT. | LARG. | COMPR. | DESC. | TOTAL
| CORRIMÃO |  | 4 | 1 | 5 | 1 | 0 | 20
| QUANTIDADE TOTAL | [6 empty] | 20
4.0 | REVESTIMENTO
4.1 | CHAPISCO APLICADO EM ALVENARIAS E ESTRUTURAS DE CONCRETO INTERNAS, COM COLHER DE PEDREIRO. ARGAMASSA TRAÇO 1:3 COM PREPARO MANUAL. | [6 empty] | M2 | 90.29
| DESCRIÇÃO |  | QUANT. | ALT. | LARG. | COMPR. | DESC. | TOTAL
| BECO LATERAL |  | 1 | 2.5 | 30 | 1 | 0 | 75
| SUB-SOLO COZINHA |  | 1 | 2.96 | 2.74 | 1 | 0 | 8.11
| SUB-SOLO COZINHA |  | 1 | 1.67 | 2.74 | 1 | 0 | 4.58
| SUB-SOLO COZINHA |  | 1 | 0.95 | 2.74 | 1 | 0 | 2.6
| QUANTIDADE TOTAL | [6 empty] | 90.29
4.2 | MASSA ÚNICA, PARA RECEBIMENTO DE PINTURA, EM ARGAMASSA TRAÇO 1:2:8, PREPARO MECÂNICO COM BETONEIRA 400L, APLICADA MANUALMENTE EM FACES INTERNAS DE PAREDES, ESPESSURA DE 20MM, COM EXECUÇÃO DE TALISCAS. AF_06/2014 | [6 empty] | M2 | 90.29
| DESCRIÇÃO |  | QUANT. | ALT. | LARG. | COMPR. | DESC. | TOTAL
| BECO LATERAL |  | 1 | 2.5 | 30 | 1 | 0 | 75
| SUB-SOLO COZINHA |  | 1 | 2.96 | 2.74 | 1 | 0 | 8.11
| SUB-SOLO COZINHA |  | 1 | 1.67 | 2.74 | 1 | 0 | 4.58
| SUB-SOLO COZINHA |  | 1 | 0.95 | 2.74 | 1 | 0 | 2.6
| QUANTIDADE TOTAL | [6 empty] | 90.29
4.3 | REVESTIMENTO CERÂMICO PARA PAREDES INTERNAS COM PLACAS TIPO ESMALTADA EXTRA DE DIMENSÕES 33X45 CM APLICADAS EM AMBIENTES DE ÁREA MAIOR QUE 5 M² A MEIA ALTURA DAS PAREDES. AF_06/2014 | [6 empty] | M2 | 24
| DESCRIÇÃO |  | QUANT. | ALT. | LARG. | COMPR. | DESC. | TOTAL
| BWC SUB SOLO |  | 3 | 1 | 8 | 1 | 0 | 24
| QUANTIDADE TOTAL | [6 empty] | 24
5.0 | ESQUADRIAS
5.1 | FORNECIMENTO E ASSENTAMENTO DE FERROLHO / FECHO CHATO, DE SOBREPOR, EM FERRO ZINCADO, REFORCADO, 6", COM PORTA CADEADO, PARA PORTAO, PORTA E JANELA. | [6 empty] | UND | 1
| DESCRIÇÃO |  | QUANT. | ALT. | LARG. | COMPR. | DESC. | TOTAL
| SALA 02 |  | 1 | 1 | 1 | 1 | 0 | 1
| QUANTIDADE TOTAL | [6 empty] | 1
5.2 | PORTA DE MADEIRA PARA PINTURA, SEMI-OCA (LEVE OU MÉDIA), 80X210CM, ESPESSURA DE 3,5CM, INCLUSO DOBRADIÇAS - FORNECIMENTO E INSTALAÇÃO. AF_12/2019. | [6 empty] | UND | 8
| DESCRIÇÃO |  | QUANT. | ALT. | LARG. | COMPR. | DESC. | TOTAL
| SALAS |  | 8 | 1 | 1 | 1 | 0 | 8
| QUANTIDADE TOTAL | [6 empty] | 8
5.3 | BASCLANTE EM ALUMINIO, COR N/P/B, MOLDURA-VIDRO, TIPO COVENCIONAL OU PIVOTANTE, EXCLUSIVE VIDRO | [6 empty] | M2 | 10
| DESCRIÇÃO |  | QUANT. | ALT. | LARG. | COMPR. | DESC. | TOTAL
| SALA 01 |  | 5 | 1 | 2 | 1 | 0 | 10
| QUANTIDADE TOTAL | [6 empty] | 10
5.4 | REVISÃO DE ESQUEDRIA DE MADEIRA | [6 empty] | M2 | 40.2
| DESCRIÇÃO |  | QUANT. | ALT. | LARG. | COMPR. | DESC. | TOTAL
| QUADRO SALA 01 |  | 5 | 1 | 1.3 | 2.22 | 0 | 14.43
| SALA 01 |  | 5 | 1 | 0.8 | 2.1 | 0 | 8.4
| BWC |  | 5 | 1 | 0.9 | 2.1 | 0 | 9.45
| JANELAS SALA 03 |  | 5 | 1 | 1.44 | 1.1 | 0 | 7.92
| QUANTIDADE TOTAL | [6 empty] | 40.2
5.5 | FECHADURA DE EMBUTIR PARA PORTAS INTERNAS, COMPLETA, ACABAMENTO PADRÃO MÉDIO, COM EXECUÇÃO DE FURO - FORNECIMENTO E INSTALAÇÃO. AF_12/2019 | [6 empty] | UND | 9
| DESCRIÇÃO |  | QUANT. | ALT. | LARG. | COMPR. | DESC. | TOTAL
| SALA 11 |  | 3 | 1 | 1 | 1 | 0 | 3
| SALA DE VIDEO |  | 3 | 1 | 1 | 1 | 0 | 3
| SALA 06 |  | 3 | 1 | 1 | 1 | 0 | 3
| QUANTIDADE TOTAL | [6 empty] | 9
6.0 | COBERTA
6.1 | FORRO EM RÉGUAS DE PVC, FRISADO, PARA AMBIENTES RESIDENCIAIS, INCLUSIVE ESTRUTURA DE FIXAÇÃO. AF_05/2017_P | [6 empty] | M2 | 25.1
| DESCRIÇÃO |  | QUANT. | ALT. | LARG. | COMPR. | DESC. | TOTAL
| SALA 02 |  | 1 | 1 | 2.2 | 1.2 | 0 | 2.64
| SALA DOS PROFESSORES |  | 1 | 1 | 5.76 | 3.9 | 0 | 22.46
| QUANTIDADE TOTAL | [6 empty] | 25.1
6.2 | FORRO EM PLACAS DE GESSO, PARA AMBIENTES RESIDENCIAIS. AF_05/2017_P | [6 empty] | M2 | 400
| DESCRIÇÃO |  | QUANT. | ALT. | LARG. | COMPR. | DESC. | TOTAL
| SALAS |  | 20 | 1 | 5 | 4 | 0 | 400
| QUANTIDADE TOTAL | [6 empty] | 400
6.3 | RETIRADA E RECOLOCAÇÃO DE TELHA CERÂMICA CAPA-CANAL, COM ATÉ DUAS ÁGUAS, INCLUSO IÇAMENTO. AF_07/2019 | [6 empty] | UND | 761
| DESCRIÇÃO | [5 empty] | m2 | TOTAL
| TELHAS | [5 empty] | 761 | 761
| QUANTIDADE TOTAL | [6 empty] | 761
7.0 | INTALAÇÕES HIDROSANITÁRIAS
7.1 | CALHA DE BEIRAL, SEMICIRCULAR DE PVC, DIAMETRO 125 MM, INCLUINDO CABECEIRAS, EMENDAS, BOCAIS, SUPORTES E VEDAÇÕES, EXCLUINDO CONDUTORES, INCLUSO TRANSPORTE VERTICAL. AF_07/2019 | [6 empty] | UND | 87
| DESCRIÇÃO |  | QUANT. | ALT. | LARG. | COMPR. | DESC. | TOTAL
| AREA LATERAL BECO |  | 1 | 2.9 | 30 | 1 | 0 | 87
| QUANTIDADE TOTAL | [6 empty] | 87
7.2 | TUBO PVP RIÍDO COM PVP DE BORRACHA, SERIE REFORÇADA, P/ ESGOTO E ÁGUAS PLUVIAIS, D = 100MM | [6 empty] | UND | 14.5
| DESCRIÇÃO |  | QUANT. | ALT. | LARG. | COMPR. | DESC. | TOTAL
| AREA LATERAL BECO, SALAS |  | 1 | 2.9 | 5 | 1 | 0 | 14.5
| QUANTIDADE TOTAL | [6 empty] | 14.5
7.3 | SIFÃO DO TIPO FLEXÍVEL EM PVC 1 X 1.1/2 - FORNECIMENTO E INSTALAÇÃO. AF_01/2020 | [6 empty] | UND | 5
| DESCRIÇÃO |  | QUANT. | ALT. | LARG. | COMPR. | DESC. | TOTAL
| REVISAO DE BWC |  | 5 | 1 | 1 | 1 | 0 | 5
| QUANTIDADE TOTAL | [6 empty] | 5
7.4 | REVISÃO DE PONTO DE ESGOTO | [6 empty] | UND | 7
| DESCRIÇÃO |  | QUANT. | ALT. | LARG. | COMPR. | DESC. | TOTAL
| TORNEIRAS |  | 7 | 1 | 1 | 1 | 0 | 7
| QUANTIDADE TOTAL | [6 empty] | 7
7.5 | TORNEIRA CROMADA DE MESA, 1/2 OU 3/4, PARA LAVATÓRIO, PADRÃO POPULAR - FORNECIMENTO E INSTALAÇÃO. AF_01/2020 | [6 empty] | UND | 4
| DESCRIÇÃO |  | QUANT. | ALT. | LARG. | COMPR. | DESC. | TOTAL
| TORNEIRAS |  | 4 | 1 | 1 | 1 | 0 | 4
| QUANTIDADE TOTAL | [6 empty] | 4
8.0 | INTALAÇÕES ELÉTRICA
8.1 | QUADRO DE DISTRIBUIÇÃO DE ENERGIA EM PVC, DE EMBUTIR, SEM BARRAMENTO, PARA 6 DISJUNTORES - FORNECIMENTO E INSTALAÇÃO. AF_10/2020 | [6 empty] | UND | 1
| DESCRIÇÃO |  | QUANT. | ALT. | LARG. | COMPR. | DESC. | TOTAL
| QUADRO |  | 1 | 1 | 1 | 1 | 0 | 1
| QUANTIDADE TOTAL | [6 empty] | 1
8.2 | CABO DE COBRE FLEXÍVEL ISOLADO, 6 MM², ANTI-CHAMA 0,6/1,0 KV, PARA CIRCUITOS TERMINAIS - FORNECIMENTO E INSTALAÇÃO. AF_12/2015 | [6 empty] | M | 600
| DESCRIÇÃO |  | QUANT. | ALT. | LARG. | COMPR. | DESC. | TOTAL
| CABOS |  | 600 | 1 | 1 | 1 | 0 | 600
| QUANTIDADE TOTAL | [6 empty] | 600
8.3 | ELETRODUTO RÍGIDO ROSCÁVEL, PVC, DN 25 MM (3/4"), PARA CIRCUITOS TERMINAIS, INSTALADO EM PAREDE - FORNECIMENTO E INSTALAÇÃO. AF_12/2015 | [6 empty] | M | 200
| DESCRIÇÃO |  | QUANT. | ALT. | LARG. | COMPR. | DESC. | TOTAL
| ELETRODUTO |  | 200 | 1 | 1 | 1 | 0 | 200
| QUANTIDADE TOTAL | [6 empty] | 200
8.4 | INSTALAÇÃO DE AR CONDICIONADO DE AR TIPO SPLIT HIGHT WALL, 12000 BTU | [6 empty] | UND | 15
| DESCRIÇÃO |  | QUANT. | ALT. | LARG. | COMPR. | DESC. | TOTAL
| SALAS |  | 15 | 1 | 1 | 1 | 0 | 15
| QUANTIDADE TOTAL | [6 empty] | 15
8.5 | TOMADA MÉDIA DE EMBUTIR (1 MÓDULO), 2P+T 10 A, SEM SUPORTE E SEM PLACA - FORNECIMENTO E INSTALAÇÃO. AF_12/2015 | [6 empty] | UND | 4
| DESCRIÇÃO |  | QUANT. | ALT. | LARG. | COMPR. | DESC. | TOTAL
| TOMADAS SALA 06 |  | 4 | 1 | 1 | 1 | 0 | 4
| QUANTIDADE TOTAL | [6 empty] | 4
8.6 | LÂMPADA TUBULAR LED DE 18/20 W, BASE G13 - FORNECIMENTO E INSTALAÇÃO. AF_02/2020_P | [6 empty] | UND | 68
| DESCRIÇÃO |  | QUANT. | ALT. | LARG. | COMPR. | DESC. | TOTAL
| ESCOLA EM GERAL |  | 68 | 1 | 1 | 1 | 0 | 68
| QUANTIDADE TOTAL | [6 empty] | 68
8.7 | INTERRUPTOR SIMPLES (2 MÓDULOS), 10A/250V, SEM SUPORTE E SEM PLACA - FORNECIMENTO E INSTALAÇÃO. AF_12/2015 | [6 empty] | UND | 2
| DESCRIÇÃO |  | QUANT. | ALT. | LARG. | COMPR. | DESC. | TOTAL
| BWC, SUBSOLO E SALA 01 |  | 2 | 1 | 1 | 1 | 0 | 2
| QUANTIDADE TOTAL | [6 empty] | 2
8.8 | CABO DE COBRE FLEXÍVEL ISOLADO, 2,5 MM², ANTI-CHAMA 450/750 V, PARA CIRCUITOS TERMINAIS - FORNECIMENTO E INSTALAÇÃO. AF_12/2015 | [6 empty] | UND | 400
| DESCRIÇÃO |  | QUANT. |  |  | COMPR. | DESC. | TOTAL
| REBAIXO FIAÇÃO SALAS |  | 40 |  |  | 10 | 0 | 400
| QUANTIDADE TOTAL | [6 empty] | 400
9. | IMPERMEABILIZAÇÃO
9.1 | IMPERMEABILIZAÇÃO DE SUPERFÍCIE COM ARGAMASSA POLIMÉRICA / MEMBRANA ACRÍLICA, 4 DEMÃOS, REFORÇADA COM VÉU DE POLIÉSTER (MAV). AF_06/2018. | [6 empty] | M | 9
| DESCRIÇÃO |  | QUANT. | ALT. | LARG. | COMPR. | DESC. | TOTAL
| CAIXA DAGUA |  | 1 | 1 | 3 | 3 | 0 | 9
| QUANTIDADE TOTAL | [6 empty] | 9
10. | DIVERSOS
10.1 | GUARDA-CORPO DE AÇO GALVANIZADO DE 1,10M, MONTANTES TUBULARES DE 1.1/4 M " ESPAÇADOS DE 1,20M, TRAVESSA SUPERIOR DE 1.1/2", GRADIL FORMADO POR TUBOS HORIZONTAIS DE 1" E VERTICAIS DE 3/4", FIXADO COM CHUMBADOR MECÂNICO. AF_04/2019_P | [6 empty] | M | 13
| DESCRIÇÃO |  | QUANT. | ALT. | LARG. | COMPR. | DESC. | TOTAL
| AO LADO DA CX D'AGUA |  | 13 | 1 | 1 | 1 | 0 | 13
| QUANTIDADE TOTAL | [6 empty] | 13
10.2 | REFORMA DE TOLDO EM LONA ÁGUA E CHUVA | [6 empty] | M2 | 10
| DESCRIÇÃO |  | QUANT. | ALT. | LARG. | COMPR. | DESC. | TOTAL
| FACHADA |  | 2 | 1 | 2 | 2.5 | 0 | 10
10.3 | REVISÃO DE ESTRUTURA METÁLICA EXCLUSIVE CHUMBAMENTO (ALAMBRADO,GUARDA-CORPO), EXCLUSIVE TELA | [6 empty] | M | 224
| DESCRIÇÃO |  | QUANT. | ALT. | LARG. | COMPR. | DESC. | TOTAL
| AREA QUADRA |  | 2 | 5 | 10.4 | 1 | 0 | 104
| AREA QUADRA |  | 2 | 5 | 12 | 1 | 0 | 120
| QUANTIDADE TOTAL | [6 empty] | 224
10.4 | LIMPEZA GERAL | [6 empty] | M2 | 200
| DESCRIÇÃO |  | QUANT. | ALT. | LARG. | COMPR. | DESC. | TOTAL
| ÁREA GERAL |  | 1 | 1 | 20 | 10 | 0 | 200
| QUANTIDADE TOTAL | [6 empty] | 200

## ESCOLA PASCOAL
PLANILHA ORÇAMENTÁRIA
TABELA DE REFERENCIA: |  | OBJETIVO: ESCOLA PASCOAL CARRAZZONI
SINAPI - JULHO 2021 - NÃO DESONERADO |  | LOCALIZAÇÃO: ITAMBÉ-PE
OBRA: ESCOLA PASCOAL CARRAZZONI | [5 empty] | BDI: | 19.21%
ENDEREÇO:AV TENENTE FONTOURA S/N - ITAMBÉ-PE
CODIGO/FONTE | ITENS | DESCRIÇÃO
|  |  | UND | QUANT. | UNIT.S/ BDI | UNIT. C/ BDI | TOTAL
| 1. | SERVIÇOS PRELIMINARES |  |  |  |  | 2401.28
98524 / SINAPI | 1.1 | LIMPEZA MANUAL DE VEGETAÇÃO EM TERRENO COM ENXADA.AF_05/2018 | M2 | 24.97 | 2.73 | 3.25 | 81.15 | ÁREA LATERAL E FUNDO
97633 / SINAPI | 1.3 | DEMOLIÇÃO DE REVESTIMENTO CERÂMICO, DE FORMA MANUAL, SEM REAPROVEITAMENTO. AF_12/2017 | M2 | 50 | 18.8 | 22.41 | 1120.5 | ÁREA DOS FUNDOS
COMPOSIÇÃO 02 | 1.4 | DEMOLIÇÃO DE PISO DE ALTA RESISTÊNCIA | M2 | 40 | 19.49 | 23.23 | 929.2 | ÁREA DOS FUNDOS
COMPOSIÇÃO 08 | 1.5 | DEMOLIÇAO DE REBOCO | M2 | 22.6 | 8.66 | 10.32 | 233.23 | SECRETARIA, BOMBA E COZINHA
COMPOSIÇÃO 12 | 1.6 | DEMOLIÇÃO DE FORROS | M2 | 10 | 3.12 | 3.72 | 37.2
| 2. | PINTURA |  |  |  |  | 41041.18
88489 / SINAPI | 2.1 | APLICAÇÃO MANUAL DE PINTURA COM TINTA LÁTEX ACRÍLICA EM PAREDES, DUAS DEMÃOS. AF_06/2014 | M2 | 456.55 | 13.67 | 16.3 | 7441.77 | GERAL
95626 / SINAPI | 2.2 | APLICAÇÃO MANUAL DE TINTA LÁTEX ACRÍLICA EM PAREDE EXTERNAS DE CASAS, DUAS DEMÃOS. AF_11/2016 | M2 | 923.95 | 14.26 | 17 | 15707.15 | GERAL
COMPOSIÇÃO 18 | 2.3 | PINTURA DE ACABAMENTO COM APLICAÇÃO DE 02 DEMÃOS DE ESMALTE SOBRE PAREDE (EXTERNO E INTERNO) | M2 | 461.98 | 15.7 | 18.72 | 8648.27
88488 / SINAPI | 2.4 | APLICAÇÃO MECÂNICA DE PINTURA COM TINTA LÁTEX PVA EM TETO, DUAS DEMÃOS | M2 | 16.37 | 15.31 | 18.25 | 298.75 | GERAL
100744 / SINAPI | 2.5 | PINTURA COM TINTA ALQUÍDICA DE ACABAMENTO (ESMALTE SINTÉTICO BRILHANTE) APLICADA A ROLO OU PINCEL SOBRE PERFIL METÁLICO EXECUTADO EM FÁBRICA (POR DEMÃO). AF_01/2020 | M2 | 29.83 | 8.44 | 10.06 | 300.09
COMPOSIÇÃO 07 | 2.6 | PREPARO DE SUPERFICIE COM LIXAMENO DE PAREDES E TETOS | M2 | 1888.68 | 3.29 | 3.92 | 7403.63 | GERAL
102218 / SINAPI | 2.7 | PINTURA TINTA DE ACABAMENTO (PIGMENTADA) ESMALTE SINTÉTICO FOSCO EM MADEIRA, 2 DEMÃOS. AF_01/2021 | M2 | 84 | 12.4 | 14.78 | 1241.52
| 3. | REVESTIMENTO |  |  |  |  | 11670.73
87878 / SINAPI | 3.1 | CHAPISCO APLICADO EM ALVENARIAS E ESTRUTURAS DE CONCRETO INTERNAS, COM COLHER DE PEDREIRO. ARGAMASSA TRAÇO 1:3 COM PREPARO MANUAL. AF_06/2014 | M2 | 67.8 | 3.85 | 4.59 | 311.2 | SECRETARIA, BOMBA E COZINHA
87529 / SINAPI | 3.2 | MASSA ÚNICA, PARA RECEBIMENTO DE PINTURA, EM ARGAMASSA TRAÇO 1:2:8, PREPARO MECÂNICO COM BETONEIRA 400L, APLICADA MANUALMENTE EM FACES INTERNAS DE PAREDES, ESPESSURA DE 20MM, COM EXECUÇÃO DE TALISCAS. AF_06/2014 | M2 | 67.8 | 32.93 | 39.26 | 2661.83 | SECRETARIA, BOMBA E COZINHA
87275 / SINAPI | 3.3 | REVESTIMENTO CERÂMICO PARA PAREDES INTERNAS COM PLACAS TIPO ESMALTADA EXTRA DE DIMENSÕES 33X45 CM APLICADAS EM AMBIENTES DE ÁREA MAIOR QUE 5 M² A MEIA ALTURA DAS PAREDES. AF_06/2014 | M² | 50 | 76.88 | 91.65 | 4582.5 | ÁREA DOS FUNDOS
87757/SINAPI | 3.4 | CONTRAPISO EM ARGAMASSA TRAÇO 1:4 (CIMENTO E AREIA), PREPARO MANUAL, APLICADO EM ÁREAS MOLHADAS SOBRE IMPERMEABILIZAÇÃO, ESPESSURA 3CM. AF_06/2014 | M2 | 80 | 43.15 | 51.44 | 4115.2 | DIREÇÃO, SECRETARIA E SALAS
| 4.0 | ESQUADRIAS |  |  |  |  | 9611.14
COMPOSIÇÃO 03 | 4.1 | FORNECIMENTO E ASSENTAMENTO DE FERROLHO / FECHO CHATO, DE SOBREPOR, EM FERRO ZINCADO, REFORCADO, 6", COM PORTA CADEADO, PARA PORTAO, PORTA E JANELA | UND | 10 | 18.65 | 22.23 | 222.3 | DIREÇÃO, SECRETARIA E SALAS
90822 / SINAPI | 4.2 | PORTA DE MADEIRA PARA PINTURA, SEMI-OCA (LEVE OU MÉDIA), 80X210CM, ESPESSURA DE 3,5CM, INCLUSO DOBRADIÇAS - FORNECIMENTO E INSTALAÇÃO. AF_12/2019 | UND | 5 | 267.08 | 318.39 | 1591.95 | SALA 05, SALA 06
COMPOSIÇÃO 09 | 4.3 | BASCLANTE EM ALUMINIO, COR N/P/B, MOLDURA-VIDRO, TIPO COVENCIONAL OU PIVOTANTE, EXCLUSIVE VIDRO | M2 | 8.8 | 446.2 | 531.92 | 4680.9 | SECRETARIA, DISPENSA E SALA 04
COMPOSIÇÃO 05 | 4.4 | REVISÃO DE ESQUADRIA DE FERRO | M² | 8 | 137.43 | 163.83 | 1310.64 | COZINHA
COMPOSIÇÃO 06 | 4.5 | REVISÃO DE ESQUADRIA DE MADEIRA | M² | 10.5 | 84.14 | 100.3 | 1053.15 | SALA 01,08 2 BWC 02
91306 / SINAPI | 4.6 | FECHADURA DE EMBUTIR PARA PORTAS INTERNAS, COMPLETA, ACABAMENTO PADRÃO MÉDIO, COM EXECUÇÃO DE FURO - FORNECIMENTO E INSTALAÇÃO. AF_12/2019 | UND | 5 | 126.2 | 150.44 | 752.2 | DIREÇÃO, SECRETARIA E SALAS
| 5.0 | COBERTA |  |  |  |  | 4287.9
96109 / SINAPI | 5.1 | FORRO EM PLACAS DE GESSO, PARA AMBIENTES RESIDENCIAIS. AF_05/2017_P | M2 | 30 | 35.13 | 41.88 | 1256.4 | SALA 03
100330 / SINAPI | 5.2 | RETIRADA E RECOLOCAÇÃO DE TELHA CERÂMICA CAPA-CANAL, COM ATÉ DUAS ÁGUAS, INCLUSO IÇAMENTO. AF_07/2019 | M2 | 150 | 16.95 | 20.21 | 3031.5 | RETELHAMENTO
| 6.0 | INTALAÇÕES HIDROSANITÁRIAS |  |  |  |  | 3447.38
86883 / SINAPI | 6.1 | SIFÃO DO TIPO FLEXÍVEL EM PVC 1 X 1.1/2 - FORNECIMENTO E INSTALAÇÃO. AF_01/2020 | UND | 10 | 12.25 | 14.6 | 146 | BWC
COMPOSIÇÃO 04 | 6.2 | REVISÃO DE PONTO DE ESGOTO | UND | 10 | 32.63 | 38.9 | 389 | BWC
86906 / SINAPI | 6.3 | TORNEIRA CROMADA DE MESA, 1/2 OU 3/4, PARA LAVATÓRIO, PADRÃO POPULAR - FORNECIMENTO E INSTALAÇÃO. AF_01/2020 | UND | 5 | 62.52 | 74.53 | 372.65 | BWC
86910 / SINAPI | 6.4 | TORNEIRA CROMADA TUBO MÓVEL, DE PAREDE, 1/2 OU 3/4, PARA PIA DE COZINHA, PADRÃO MÉDIO - FORNECIMENTO E INSTALAÇÃO. AF_01/2020 | UND | 5 | 118.46 | 141.22 | 706.1 | COZINHA
86902 / SINAPI | 6.5 | LAVATÓRIO LOUÇA BRANCA COM COLUNA, *44 X 35,5* CM, PADRÃO POPULAR - FORNECIMENTO E INSTALAÇÃO. AF_01/2020 | UND | 3 | 215.56 | 256.97 | 770.91 | BWC
86888 / SINAPI | 6.6 | VASO SANITÁRIO SIFONADO COM CAIXA ACOPLADA LOUÇA BRANCA - FORNECIMENTO E INSTALAÇÃO. AF_01/2020 | UND | 3 | 297.16 | 354.24 | 1062.72 | BWC
| 7.0 | INSTALAÇÕES ELÉTRICAS |  |  |  |  | 2502.27
92000 / SINAPI | 7.1 | TOMADA BAIXA DE EMBUTIR (1 MÓDULO), 2P+T 10 A, INCLUINDO SUPORTE E PLACA - FORNECIMENTO E INSTALAÇÃO. AF_12/2015 | UND | 5 | 26.27 | 31.32 | 156.6 | SALA 08
91996 / SINAPI | 7.2 | TOMADA MÉDIA DE EMBUTIR (1 MÓDULO), 2P+T 10 A, INCLUINDO SUPORTE E PLACA - FORNECIMENTO E INSTALAÇÃO. AF_12/2015 | UND | 5 | 29.08 | 34.67 | 173.35 | DIRECAO
93141 / SINAPI | 7.3 | PONTO DE TOMADA RESIDENCIAL INCLUINDO TOMADA 10A/250V, CAIXA ELÉTRICA, ELETRODUTO, CABO, RASGO, QUEBRA E CHUMBAMENTO. AF_01/2016 | UND | 5 | 162.54 | 193.76 | 968.8 | CISTERNA
100903 / SINAPI | 7.4 | LÂMPADA TUBULAR LED DE 18/20 W, BASE G13 - FORNECIMENTO E INSTALAÇÃO. AF_02/2020_P | UND | 18 | 33.8 | 40.29 | 725.22 | PATIO, DIREÇÃO, SALA 04, SALA 03 E COZINHA
97592 / SINAPI | 7.5 | LUMINÁRIA TIPO PLAFON, DE SOBREPOR, COM 1 LÂMPADA LED DE 12/13 W, SEM REATOR - FORNECIMENTO E INSTALAÇÃO. AF_02/2020 | UND | 10 | 40.12 | 47.83 | 478.3 | BWC
| 8.0 | DIVERSOS |  |  |  |  | 5239
COMPOSIÇÃO 11 | 8.1 | REFORMA DE TOLDO EM LONA ÁGUA E CHUVA | M2 | 25 | 154.25 | 183.88 | 4597 | SALAS
COMPOSIÇÃO 13 | 8.2 | LIMPEZA GERAL | M2 | 200 | 2.69 | 3.21 | 642 | TODA A OBRA
TOTAL | [6 empty] | 80200.88

## MEMORIA PASCOAL CARRAZONI
MEMÓRIA DE CÁLCULO |  | PREFEITURA MUNICIPAL DE ITAMBÉ
SECRETARIA DE EDUCAÇÃO
MEMÓRIA DE CÁLCULO ESCOLA PASCOAL CARRAZONI - AV TENENTE FONTOURA S/N - ITAMBÉ-PE
ENCARGOS SOCIAIS: |  | #REF! | BDI: | #REF! | TABELA DE REFERÊNCIA: |  | SINAPI - FEV/2019 DESONERADO
TOTAL: | #REF! |  | DATA: | 2019-06-25
ENG. RESP.: | FABRÍCIO VALÉRIO FERREIRA DE LIMA |  |  |  | CREA.: | 1616767308
1.0 | SERVIÇOS PRELIMINARES
1.1 | PLACA DE OBRA EM CHAPA DE ACO GALVANIZADO | [6 empty] | M2 | 6
| DESCRIÇÃO |  | QUANT | ALT. | LARG. | COMPR. | DESC. | TOTAL
| Placa de obra |  |  | 2 |  | 3 |  | 6
| QUANTIDADE TOTAL | [6 empty] | 6
1.2 | LIMPEZA MECANIZADA DE TERRENO COM REMOCAO DE CAMADA VEGETAL, UTILIZANDO MOTONIVELADORA | [6 empty] | M2 | 780.75
| DESCRIÇÃO |  | ÁREA | ALT. | LARG. | COMPR. | DESC. | TOTAL
| Área total do terreno, quantitativo obtido pelo projeto arquitetonico |  | 780.75 |  |  |  |  | 780.75
| QUANTIDADE TOTAL | [6 empty] | 780.75
1.3 | LOCAÇÃO DA OBRA - EXECUÇÃO DE GABARITO | [6 empty] | M2 | 157.78
| DESCRIÇÃO |  | QUANT. | ALT. | LARG. | COMPR. | DESC. | TOTAL
| Área da edificação |  | 1 |  | 6.7 | 12 |  | 80.4
| Aparelhos de ginástica |  | 4 |  | 3.65 | 5.3 |  | 77.38
| QUANTIDADE TOTAL | [6 empty] | 157.78
2.0 | DEMOLIÇÕES
2.1 | DEMOLIÇÃO DE ALVENARIA DE BLOCO FURADO, SEM REAPROVEITAMENTO, INCLUSIVE REVESTIMENTO. | [6 empty] | M3 | 17.39
| DESCRIÇÃO |  | ÁREA | ALT. | LARG. | COMPR. | DESC. | TOTAL
| Muro atual da escola |  |  | 2.2 | 0.15 | 52.71 |  | 17.39
| QUANTIDADE TOTAL | [6 empty] | 17.39
3.0 | TRABALHOS EM TERRA
3.1 | CORTE E ATERRO COMPENSADO | [6 empty] | M3 | 156.15
| DESCRIÇÃO |  | ÁREA | ALT. | LARG. | COMPR. | DESC. | TOTAL
| Regularização do terreno |  | 780.75 | 0.2 |  |  |  | 156.15
| QUANTIDADE TOTAL | [6 empty] | 156.15
3.2 | ESCAVAÇÃO MANUAL DE VALA COM PROFUNDIDADE MENOR OU IGUAL A 1,30 M. AF_ 03/2016 | [6 empty] | M3 | 12.83
| DESCRIÇÃO |  | QUANT. | ALT. | LARG. | COMPR. | DESC. | TOTAL
| Alv frente e fundo banheiro |  | 2 | 0.6 | 0.4 | 5.4 |  | 2.59
| Alv laterais |  | 2 | 0.6 | 0.4 | 3.6 |  | 1.73
| Alv div do banheiro pro depósito |  | 1 | 0.6 | 0.4 | 4.2 |  | 1.01
| Alv div banheiro masc e fem |  | 1 | 0.6 | 0.4 | 3.15 |  | 0.76
| Amarração do pilar |  | 1 | 0.6 | 0.4 | 16.1 |  | 3.86
| Blocos de fundação |  | 8 | 1 | 0.6 | 0.6 |  | 2.88
| QUANTIDADE TOTAL | [6 empty] | 12.83
3.3 | REATERRO MANUAL APILOADO COM SOQUETE | [6 empty] | M3 | 4.09
| DESCRIÇÃO |  | Escavado | Pedra Arg | Alv. Embas. | Lastro |  | TOTAL
|  |  | 12.83 | 3.49 | 4.18 | 1.07 |  | 4.09
| QUANTIDADE TOTAL | [6 empty] | 4.09
4.0 | FUNDAÇÃO
4.1 | LASTRO DE CONCRETO MAGRO, APLICADO EM BLOCOS DE COROAMENTO OU SAPATAS, ESPESSURA DE 5 CM. AF_08/2017 | [6 empty] | M2 | 21.54
| DESCRIÇÃO |  | QUANT. | ALT. | LARG. | COMPR. | DESC. | TOTAL
| Alv frente e fundo banheiro |  | 2 |  | 0.45 | 5.4 |  | 4.86
| Alv laterais |  | 2 |  | 0.45 | 3.6 |  | 3.24
| Alv div do banheiro pro depósito |  | 1 |  | 0.45 | 4.2 |  | 1.89
| Alv div banheiro masc e fem |  | 1 |  | 0.45 | 3.15 |  | 1.42
| Amarração do pilar |  | 1 |  | 0.45 | 16.1 |  | 7.25
| Blocos de fundação |  | 8 |  | 0.6 | 0.6 |  | 2.88
| QUANTIDADE TOTAL | [6 empty] | 21.54
4.2 | EMBASAMENTO C/PEDRA ARGAMASSADA UTILIZANDO ARG.CIM/AREIA 1:4 | [6 empty] | M3 | 3.49
| DESCRIÇÃO |  | QUANT. | ALT. | LARG. | COMPR. | DESC. | TOTAL
| Alv frente e fundo banheiro |  | 2 | 0.25 | 0.4 | 5.4 |  | 1.08
| Alv laterais |  | 2 | 0.25 | 0.4 | 3.6 |  | 0.72
| Alv div do banheiro pro depósito |  | 1 | 0.25 | 0.4 | 3.6 |  | 0.36
| Amarração do pilar |  | 1 | 0.25 | 0.25 | 16.1 |  | 1.01
| Alv div banheiro masc e fem |  | 1 | 0.25 | 0.4 | 3.15 |  | 0.32
| QUANTIDADE TOTAL | [6 empty] | 3.49
4.3 | ALVENARIA DE EMBASAMENTO EM BLOCO CERAMICO, 8 FUROS, DE 9 X 19 X 19 CM, ASSENTADO COM ARGAMASSA TRACO 1:2:8 (CIMENTO, CAL E AREIA) | [6 empty] | M3 | 4.18
| DESCRIÇÃO |  | QUANT. | ALT. | LARG. | COMPR. | DESC. | TOTAL
| Alv frente e fundo banheiro |  | 2 | 0.3 | 0.4 | 5.4 |  | 1.3
| Alv laterais |  | 2 | 0.3 | 0.4 | 3.6 |  | 0.86
| Alv div do banheiro pro depósito |  | 1 | 0.3 | 0.4 | 3.6 |  | 0.43
| Amarração do pilar |  | 1 | 0.3 | 0.25 | 16.1 |  | 1.21
| Alv div banheiro masc e fem |  | 1 | 0.3 | 0.4 | 3.15 |  | 0.38
| QUANTIDADE TOTAL | [6 empty] | 4.18
4.4 | ARMAÇÃO DE BLOCO, VIGA BALDRAME OU SAPATA UTILIZANDO AÇO CA-50 DE 10 MM - MONTAGEM. AF_06/2017 | [6 empty] | KG | 41.32
| DESCRIÇÃO |  | QUANT. | COMPR. | PES. ESP. | LARG. | DESC. | TOTAL
| Adotado sapata de 60x60cm, 10 barras de 10mm com 82cm cada |  | 8 | 8.2 | 0.63 |  |  | 41.32
| QUANTIDADE TOTAL | [6 empty] | 41.32
4.5 | CONCRETAGEM DE BLOCOS DE COROAMENTO E VIGAS BALDRAMES, FCK 30 MPA, COM USO DE BOMBA LANÇAMENTO, ADENSAMENTO E ACABAMENTO. AF_06/2017 | [6 empty] | M3 | 1.72
| DESCRIÇÃO |  | QUANT. | ALT. | LARG. | COMPR. | DESC. | TOTAL
| Adotado sapata de 60x60x60cm |  | 8 | 0.6 | 0.6 | 0.6 |  | 1.72
| QUANTIDADE TOTAL | [6 empty] | 1.72
4.6 | IMPERMEABILIZAÇÃO DE ESTRUTURAS ENTERRADAS, COM TINTA ASFALTICA, DUAS DEMAOS. | [6 empty] | M2 | 23.88
| DESCRIÇÃO |  | QUANT. | ALT. | LARG. | COMPR. | LADOS | TOTAL
|  |  |  | 0.3 | 0.15 | 31.85 | 2 | 23.88
| QUANTIDADE TOTAL | [6 empty] | 23.88
5.0 | ESTRUTURA EM CONCRETO ARMADO
#REF! | #REF! | [6 empty] | #REF! | 31.85
| DESCRIÇÃO |  | QUANT. | ALT. | LARG. | COMPR. | DESC. | TOTAL
| Cinta inferior |  | 1 |  |  | 31.85 |  | 31.85
| QUANTIDADE TOTAL | [6 empty] | 31.85
5.1 | FORMA PLANA PARA PILARES, EM COMPENSADO RESINADO DE 14MM, 12 USOS, INCLUSIVE ESCORAMENTO | [6 empty] | M2 | 26.69
| DESCRIÇÃO |  | QUANT. | ALT. | LARG. | COMPR. | LADOS | TOTAL
| Pilar 19x19cm |  | 4 | 5.05 | 0.19 | 0.19 | 2 | 15.35
| Pilar 19x19cm |  | 2 | 3.7 | 0.19 | 0.19 | 2 | 5.62
| Pilar 15x40m |  | 2 | 2.6 | 0.15 | 0.4 | 2 | 5.72
| QUANTIDADE TOTAL | [6 empty] | 26.69
5.2 | ARMAÇÃO DE PILAR OU VIGA DE UMA ESTRUTURA CONVENCIONAL DE CONCRETO ARMADO EM UMA EDIFICAÇÃO TÉRREA OU SOBRADO UTILIZANDO AÇO CA-50 DE 10,0 MM - MONTAGEM. AF_12/2015 | [6 empty] | KG | 262.81
| DESCRIÇÃO |  | QUANT. | COMPR. | PES. ESP. | LARG. | DESC. | TOTAL
| Pilar 19x19cm (compr. * 4 barras) |  | 4 | 20.2 | 0.63 |  |  | 50.9
| Pilar 19x19cm (compr. * 4 barras) |  | 2 | 14.8 | 0.63 |  |  | 18.64
| Pilar 15x40m (compr. * 6 barras) |  | 2 | 15.6 | 0.63 |  |  | 19.65
| Viga 15x25m (compr. * 4 barras) |  | 2 | 103.2 | 0.63 |  |  | 130.03
| Viga 15x25m (compr. * 4 barras) |  | 1 | 69.2 | 0.63 |  |  | 43.59
| QUANTIDADE TOTAL | [6 empty] | 262.81
5.3 | ARMAÇÃO DE PILAR OU VIGA DE UMA ESTRUTURA CONVENCIONAL DE CONCRETO ARMADO EM UMA EDIFICAÇÃO TÉRREA OU SOBRADO UTILIZANDO AÇO CA-60 DE 5,0 MM - MONTAGEM. AF_12/2015 | [6 empty] | KG | 67.75
| DESCRIÇÃO |  | QUANT. | COMPR. | Alt/Espaçam | Mts Lineares | PES. ESP. | TOTAL
| Pilar 19x19cm (estribos 20cm espaç) |  | 4 | 0.68 | 25.25 | 17.17 | 0.16 | 7.47
| Pilar 19x19cm (estribos 20cm espaç) |  | 2 | 0.68 | 18.5 | 12.58 | 0.16 | 2.73
| Pilar 15x40m (estribos 20 cm espaç) |  | 2 | 2.64 | 13 | 34.32 | 0.16 | 28.99
| Viga 15x25m (estribos 20 cm espaç) |  | 2 | 0.72 | 129 | 92.88 | 0.16 | 21.39
| Viga 15x25m (estribos 20 cm espaç) |  | 1 | 0.72 | 86.5 | 62.28 | 0.16 | 7.17
| QUANTIDADE TOTAL | [6 empty] | 67.75
5.4 | CONCRETAGEM DE PILARES, FCK = 25 MPA, COM USO DE GRUA EM EDIFICAÇÃO COM SEÇÃO MÉDIA DE PILARES MAIOR QUE 0,25 M² - LANÇAMENTO, ADENSAMENTO E ACABAMENTO. AF_12/2015 | [6 empty] | M3 | 1.29
| DESCRIÇÃO |  | QUANT. | ALT. | LARG. | COMPR. | DESC. | TOTAL
| Pilar 19x19cm |  | 4 | 5.05 | 0.19 | 0.19 |  | 0.72
| Pilar 19x19cm |  | 2 | 3.7 | 0.19 | 0.19 |  | 0.26
| Pilar 15x40m |  | 2 | 2.6 | 0.15 | 0.4 |  | 0.31
| QUANTIDADE TOTAL | [6 empty] | 1.29
5.5 | FORMA PLANA PARA VIGAS, EM COMPENSADO RESINADO DE 14MM, 12 USOS, INCLUSIVE ESCORAMENTO | [6 empty] | M2 | 16.77
| DESCRIÇÃO |  | QUANT. | ALT. | LARG. | COMPR. | Lados | TOTAL
| Viga 15x25cm |  | 2 | 0.25 | 0.15 | 25.8 | 2 | 16.77
| Viga 15x25cm |  | 1 | 0.25 | 0.15 | 17.3 | 2 | 11.24
| QUANTIDADE TOTAL | [6 empty] | 16.77
5.6 | CONCRETAGEM DE VIGAS E LAJES, FCK=20 MPA, PARA LAJES MACIÇAS OU NERVURADAS COM GRUA DE CAÇAMBA DE 500 L EM EDIFICAÇÃO DE MULTIPAVIMENTOS ATÉ 16 ANDARES, COM ÁREA MÉDIA DE LAJES MAIOR QUE 20 M² - LANÇAMENTO, ADENSAMENTO E ACABAMENTO. AF_12/2015 | [6 empty] | M3 | 2.57
| DESCRIÇÃO |  | QUANT. | ALT. | LARG. | COMPR. | DESC. | TOTAL
| Viga 15x25cm |  | 2 | 0.25 | 0.15 | 25.8 |  | 1.93
| Viga 15x25cm |  | 1 | 0.25 | 0.15 | 17.3 |  | 0.64
| QUANTIDADE TOTAL | [6 empty] | 2.57
5.7 | LAJE PRE-MOLDADA P/FORRO, SOBRECARGA 100KG/M2, VAOS ATE 3,50M/E=8CM, C/LAJOTAS E CAP.C/CONC FCK=20MPA, 3CM, INTER-EIXO 38CM, C/ESCORAMENTO (REAPR.3X) E FERRAGEM NEGATIVA | [6 empty] | M2 | 74.02
| DESCRIÇÃO |  | QUANT. | ALT. | LARG. | COMPR. | DESC. | TOTAL
| Laje 1º pav e coberta |  | 2 |  | 4.5 | 6 |  | 54
| Laje para caixas d'água |  | 1 |  | 4.45 | 4.5 |  | 20.02
| QUANTIDADE TOTAL | [6 empty] | 74.02
5.8 | IMPERMEABILIZAÇÃO DE PISO COM ARGAMASSA DE CIMENTO E AREIA, COM ADITIVO IMPERMEABILIZANTE, E = 2CM. AF_06/2018 | [6 empty] | M2 | 27
| DESCRIÇÃO |  | QUANT. | ALT. | LARG. | COMPR. | DESC. | TOTAL
| Laje de coberta |  | 1 |  | 4.5 | 6 |  | 27
| QUANTIDADE TOTAL | [6 empty] | 27
5.9 | TAMPA DE CONCRETO ARMADO 60X60X5CM PARA CAIXA | [6 empty] | UND | 1
| DESCRIÇÃO |  | QUANT. | ALT. | LARG. | COMPR. | DESC. | TOTAL
| Acesso para as caixas d'agua |  | 1 |  |  |  |  | 1
| QUANTIDADE TOTAL | [6 empty] | 1
5.10 | VERGA PRÉ-MOLDADA PARA JANELAS COM ATÉ 1,5 M DE VÃO. AF_03/2016 | [6 empty] | M | 3.3
| DESCRIÇÃO |  | QUANT. | ALT. | LARG. | COMPR. | DESC. | TOTAL
|  |  | 3 |  |  | 1.1 |  | 3.3
| QUANTIDADE TOTAL | [6 empty] | 3.3
5.11 | VERGA PRÉ-MOLDADA PARA PORTAS COM ATÉ 1,5 M DE VÃO. AF_03/2016 | [6 empty] | M | 3.3
| DESCRIÇÃO |  | QUANT. | ALT. | LARG. | COMPR. | DESC. | TOTAL
|  |  | 3 |  |  | 1.1 |  | 3.3
| QUANTIDADE TOTAL | [6 empty] | 3.3
5.12 | CONTRAVERGA PRÉ-MOLDADA PARA VÃOS DE ATÉ 1,5 M DE COMPRIMENTO. AF_03/2016 | [6 empty] | M | 3.3
| DESCRIÇÃO |  | QUANT. | ALT. | LARG. | COMPR. | DESC. | TOTAL
|  |  | 3 |  |  | 1.1 |  | 3.3
| QUANTIDADE TOTAL | [6 empty] | 3.3
6.0 | ALVENARIA DE VEDAÇÃO
6.1 | ALVENARIA DE BLOCO CERÂMICO FURADO (9x19x19)cm C/ARGAMASSA MISTA DE CAL HIDRATADA, ESP=9 cm | [6 empty] | M2 | 133.52
| DESCRIÇÃO |  | QUANT. | ALT. | LARG. | PERÍMETRO | DESC. | TOTAL
| Perímetro |  |  | 2.6 |  | 33.21 | 3.88 | 82.46
| Laterais |  |  | 2.15 |  | 21.6 |  | 46.44
| Divisória banheiro |  |  | 2.1 |  | 2.2 |  | 4.62
| QUANTIDADE TOTAL | [6 empty] | 133.52
1.0 | SERVIÇOS PRELIMINARES
1.1 | LIMPEZA MANUAL DE VEGETAÇÃO EM TERRENO COM ENXADA.AF_05/2018 | [6 empty] | M2 | 24.97
| DESCRIÇÃO |  | QUANT. | ALT. | LARG. | COMPR. | DESC. | TOTAL
| ÁREA LATERAL DIREIA |  | 1 | 1 | 1.69 | 14.78 | 0 | 24.97
| ÁREA DOS FUNDOS LATERAL |  | 1 | 1 | 1.65 | 4.85 | 0 | 8
| QUANTIDADE TOTAL | [6 empty] | 24.97
1.2 | DEMOLIÇÃO DE ARGAMASSAS, DE FORMA MANUAL, SEM REAPROVEITAMENTO. AF_12/ 2017 | [6 empty] | M2 | 40
| DESCRIÇÃO |  | QUANT. | ALT. | LARG. | COMPR. | DESC. | TOTAL
| ÁREA DOS FUNDOS |  | 1 | 1 | 8 | 5 | 0 | 40
| QUANTIDADE TOTAL | [6 empty] | 40
1.3 | DEMOLIÇÃO DE REVESTIMENTO CERÂMICO, DE FORMA MANUAL, SEM REAPROVEITAMENTO. AF_12/2017 | [6 empty] | M2 | 50
| DESCRIÇÃO |  | QUANT. | ALT. | LARG. | COMPR. | DESC. | TOTAL
| ÁREA DOS FUNDOS |  | 2 | 1 | 5 | 5 | 0 | 50
| QUANTIDADE TOTAL | [6 empty] | 50
1.4 | DEMOLIÇÃO DE PISO DE ALTA RESISTÊNCIA | [6 empty] | M2 | 40
| DESCRIÇÃO |  | QUANT. | ALT. | LARG. | COMPR. | DESC. | TOTAL
| ÁREA DOS FUNDOS |  | 1 | 1 | 8 | 5 | 0 | 40
| QUANTIDADE TOTAL | [6 empty] | 40
| DESCRIÇÃO |  | QUANT. | ALT. | LARG. | PERÍMETRO | DESC. | TOTAL
| Paredes de fundo e de frente |  | 1 | 5.05 |  | 13.2 | 3.88 | 62.78
| Laterais |  | 1 | 5.05 |  | 9 |  | 45.45
| Paredes internas |  | 2 | 2.6 |  | 11.6 |  | 60.32
| Divisorias banheiros |  | 2 | 2.1 |  | 2.2 |  | 9.24
| QUANTIDADE TOTAL | [6 empty] | 177.79
8.2 | EMBOÇO, PARA RECEBIMENTO DE CERÂMICA, EM ARGAMASSA TRAÇO 1:2:8, PREPARO MECÂNICO COM BETONEIRA 400L, APLICADO MANUALMENTE EM FACES INTERNAS DE PAREDES, PARA AMBIENTE COM ÁREA MAIOR QUE 10M2, ESPESSURA DE 10MM, COM EXECUÇÃO DE TALISCAS. AF_06/2014 | [6 empty] | M2 | 177.79
| DESCRIÇÃO |  | QUANT. | ALT. | LARG. | PERÍMETRO | DESC. | TOTAL
| Paredes de fundo e de frente |  | 1 | 5.05 |  | 13.2 | 3.88 | 62.78
| Laterais |  | 1 | 5.05 |  | 9 |  | 45.45
| Paredes internas |  | 2 | 2.6 |  | 11.6 |  | 60.32
| Divisorias banheiros |  | 2 | 2.1 |  | 2.2 |  | 9.24
| QUANTIDADE TOTAL | [6 empty] | 177.79
| QUANTIDADE TOTAL | [6 empty] | #REF!
| vermelho |  |  |  | 1.8 | 14.3 |  | 25.74
| vermelho |  | 2 |  | 1.6 | 4 |  | 12.8
| medição anterior | [5 empty] | 109.24 | -109.24
| Frente dos banheiros |  |  |  | 1.05 | 1.85 |  | 1.94
| DESCRIÇÃO |  | QUANT. | ALT. | LARG. | COMPR. | DESC. | TOTAL
| Espaço vivência |  |  |  | 6.47 | 7.5 | 1.75 | 46.77
10.2 | FECHADURA DE EMBUTIR COM CILINDRO, EXTERNA, COMPLETA, ACABAMENTO PADRÃO POPULAR, INCLUSO EXECUÇÃO DE FURO - FORNECIMENTO E INSTALAÇÃO. AF_08/2015 | [6 empty] | UND | #REF!
| DESCRIÇÃO |  | QUANT. | ALT. | DESC. | COMPR. | LADOS | TOTAL
| Portas de entrada |  | 3
11.2 | CAIXA D'ÁGUA EM POLIETILENO, 500 LITROS, COM ACESSÓRIOS. | [6 empty] | UND | #REF!
| DESCRIÇÃO |  | QUANT. | ALT. | DESC. | COMPR. | LADOS | TOTAL
|  |  | 2 |  |  |  |  | 2
| QUANTIDADE TOTAL | [6 empty] | #REF!
11.6 | SIFÃO DO TIPO GARRAFA/COPO EM PVC 1.1/4 X 1.1/2" - FORNECIMENTO E INSTALAÇÃO. AF_12/2013 | [6 empty] | UND | #REF!
| DESCRIÇÃO |  | QUANT. | ALT. | DESC. | COMPR. | LADOS | TOTAL
|  |  | 2 |  |  |  |  | 2
| QUANTIDADE TOTAL | [6 empty] | 2
11.10 | TORNEIRA CROMADA DE MESA, 1/2" OU 3/4", PARA LAVATÓRIO, PADRÃO POPULAR - FORNECIMENTO E INSTALAÇÃO. AF_12/2013 | [6 empty] | UND | #REF!
|  |  | 2 |  |  |  |  | 2
| QUANTIDADE TOTAL | [6 empty] | 2
|  |  | 1 |  |  |  |  | 1
| QUANTIDADE TOTAL | [6 empty] | 1
11.13 | JOELHO 45 GRAUS, PVC, SERIE NORMAL, ESGOTO PREDIAL, DN 40 MM, JUNTA SOLDÁVEL, FORNECIDO E INSTALADO EM RAMAL DE DESCARGA OU RAMAL DE ESGOTO SANITÁRIO. AF_12/2014. | [6 empty] | UND | 3
| DESCRIÇÃO |  | QUANT. | ALT. | DESC. | COMPR. | LADOS | TOTAL
|  |  | 3 |  |  |  |  | 3
| QUANTIDADE TOTAL | [6 empty] | 3
11.14 | JOELHO 90 GRAUS, PVC, SERIE NORMAL, ESGOTO PREDIAL, DN 40 MM, JUNTA SOLDÁVEL, FORNECIDO E INSTALADO EM RAMAL DE DESCARGA OU RAMAL DE ESGOTO SANITÁRIO. AF_12/2014. | [6 empty] | UND | 3
| DESCRIÇÃO |  | QUANT. | ALT. | DESC. | COMPR. | LADOS | TOTAL
|  |  | 3 |  |  |  |  | 3
| QUANTIDADE TOTAL | [6 empty] | 3
11.15 | TUBO PVC, SERIE NORMAL, ESGOTO PREDIAL, DN 40 MM, FORNECIDO E INSTALADO EM RAMAL DE DESCARGA OU RAMAL DE ESGOTO SANITÁRIO. AF_12/2014. | [6 empty] | M | 6
| DESCRIÇÃO |  | QUANT. | ALT. | DESC. | COMPR. | LADOS | TOTAL
|  |  | 6 |  |  |  |  | 6
| QUANTIDADE TOTAL | [6 empty] | 6
11.16 | LUVA SIMPLES, PVC, SERIE NORMAL, ESGOTO PREDIAL, DN 40 MM, JUNTA SOLDÁVEL, FORNECIDO E INSTALADO EM RAMAL DE DESCARGA OU RAMAL DE ESGOTO SANITÁRIO. AF_12/2014 | [6 empty] | UND | 3
| DESCRIÇÃO |  | QUANT. | ALT. | DESC. | COMPR. | LADOS | TOTAL
|  |  | 3 |  |  |  |  | 3
| QUANTIDADE TOTAL | [6 empty] | 3
11.17 | TUBO PVC, SERIE NORMAL, ESGOTO PREDIAL, DN 50 MM, FORNECIDO E INSTALADO EM RAMAL DE DESCARGA OU RAMAL DE ESGOTO SANITÁRIO. AF_12/2014. | [6 empty] | M | 6
| DESCRIÇÃO |  | QUANT. | ALT. | DESC. | COMPR. | LADOS | TOTAL
|  |  | 6 |  |  |  |  | 6
| QUANTIDADE TOTAL | [6 empty] | 6
11.18 | JOELHO 45 GRAUS, PVC, SERIE NORMAL, ESGOTO PREDIAL, DN 100 MM, JUNTA ELÁSTICA, FORNECIDO E INSTALADO EM RAMAL DE DESCARGA OU RAMAL DE ESGOTO SANITÁRIO. AF_12/2014. | [6 empty] | UND | 2
| DESCRIÇÃO |  | QUANT. | ALT. | DESC. | COMPR. | LADOS | TOTAL
|  |  | 2 |  |  |  |  | 2
| QUANTIDADE TOTAL | [6 empty] | 2
11.19 | JOELHO 90 GRAUS, PVC, SERIE NORMAL, ESGOTO PREDIAL, DN 100 MM, JUNTA ELÁSTICA, FORNECIDO E INSTALADO EM RAMAL DE DESCARGA OU RAMAL DE ESGOTO SANITÁRIO. AF_12/2014. | [6 empty] | UND | 2
| DESCRIÇÃO |  | QUANT. | ALT. | DESC. | COMPR. | LADOS | TOTAL
|  |  | 2 |  |  |  |  | 2
| QUANTIDADE TOTAL | [6 empty] | 2
11.20 | TUBO PVC, SERIE NORMAL, ESGOTO PREDIAL, DN 100 MM, FORNECIDO E INSTALADO EM RAMAL DE DESCARGA OU RAMAL DE ESGOTO SANITÁRIO. AF_12/2014 | [6 empty] | M | 12
| DESCRIÇÃO |  | QUANT. | ALT. | DESC. | COMPR. | LADOS | TOTAL
|  |  | 12 |  |  |  |  | 12
| QUANTIDADE TOTAL | [6 empty] | 12
11.21 | LUVA SIMPLES, PVC, SERIE NORMAL, ESGOTO PREDIAL, DN 100 MM, JUNTA ELÁSTICA, FORNECIDO E INSTALADO EM RAMAL DE DESCARGA OU RAMAL DE ESGOTO SANITÁRIO. AF_12/2014 | [6 empty] | UND | 2
| DESCRIÇÃO |  | QUANT. | ALT. | DESC. | COMPR. | LADOS | TOTAL
|  |  | 2 |  |  |  |  | 2
| QUANTIDADE TOTAL | [6 empty] | 2
11.22 | COLETOR PREDIAL DE ESGOTO, DA CAIXA ATÉ A REDE (DISTÂNCIA = 8 M, LARGURA DA VALA = 0,65 M), INCLUINDO ESCAVAÇÃO MECANIZADA, PREPARO DE FUNDO DE VALA E REATERRO COM COMPACTAÇÃO MECANIZADA, TUBO PVC P/ REDE COLETORA ESGOTO JEI DN 100 MM E CONEXÕES - FORNECIMENTO E INSTALAÇÃO. AF_03/2016 | [6 empty] | UND | 1
| DESCRIÇÃO |  | QUANT. | ALT. | DESC. | COMPR. | LADOS | TOTAL
|  |  | 1 |  |  |  |  | 1
| QUANTIDADE TOTAL | [6 empty] | 1
12.0 | INSTALAÇÕES ELÉTRICAS
12.1 | PONTO DE ILUMINAÇÃO RESIDENCIAL INCLUINDO INTERRUPTOR SIMPLES, CAIXA ELÉTRICA, ELETRODUTO, CABO, RASGO, QUEBRA E CHUMBAMENTO (EXCLUINDO LUMINÁRIA E LÂMPADA). AF_01/2016 | [6 empty] | UND | 7
| DESCRIÇÃO |  | QUANT. | ALT. | DESC. | COMPR. | LADOS | TOTAL
|  |  | 7 |  |  |  |  | 7
| QUANTIDADE TOTAL | [6 empty] | 7
12.2 | PONTO DE TOMADA RESIDENCIAL INCLUINDO TOMADA (2 MÓDULOS) 10A/250V, CAIXA ELÉTRICA, ELETRODUTO, CABO, RASGO, QUEBRA E CHUMBAMENTO. AF_01/2016 | [6 empty] | UND | 3
| DESCRIÇÃO |  | QUANT. | ALT. | DESC. | COMPR. | LADOS | TOTAL
|  |  | 3 |  |  |  |  | 3
| QUANTIDADE TOTAL | [6 empty] | 3
12.3 | POSTE DE ACO CONICO CONTINUO CURVO DUPLO, FLANGEADO, COM JANELA DE INSPECAO H=9M - FORNECIMENTO E INSTALACAO | [6 empty] | UND | 4
| DESCRIÇÃO |  | QUANT. | ALT. | DESC. | COMPR. | LADOS | TOTAL
|  |  | 4 |  |  |  |  | 4
| QUANTIDADE TOTAL | [6 empty] | 4
12.4 | QUADRO DE DISTRIBUICAO DE ENERGIA DE EMBUTIR, EM CHAPA METALICA, PARA 18 DISJUNTORES TERMOMAGNETICOS MONOPOLARES, COM BARRAMENTO TRIFASICO E NEUTRO, FORNECIMENTO E INSTALACAO | [6 empty] | UND | 1
| DESCRIÇÃO |  | QUANT. | ALT. | DESC. | COMPR. | LADOS | TOTAL
|  |  | 1 |  |  |  |  | 1
| QUANTIDADE TOTAL | [6 empty] | 1
12.5 | DISJUNTOR TERMOMAGNETICO MONOPOLAR PADRAO NEMA (AMERICANO) 10 A 30A 240V, FORNECIMENTO E INSTALACAO | [6 empty] | UND | 3
| DESCRIÇÃO |  | QUANT. | ALT. | DESC. | COMPR. | LADOS | TOTAL
|  |  | 3 |  |  |  |  | 3
| QUANTIDADE TOTAL | [6 empty] | 3
12.6 | DISJUNTOR TERMOMAGNETICO BIPOLAR PADRAO NEMA (AMERICANO) 10 A 50A 240V, FORNECIMENTO E INSTALACAO | [6 empty] | UND | 1
| DESCRIÇÃO |  | QUANT. | ALT. | DESC. | COMPR. | LADOS | TOTAL
|  |  | 1 |  |  |  |  | 1
| QUANTIDADE TOTAL | [6 empty] | 1
12.7 | DISJUNTOR TERMOMAGNETICO TRIPOLAR PADRAO NEMA (AMERICANO) 10 A 50A 240V, FORNECIMENTO E INSTALACAO | [6 empty] | UND | 1
| DESCRIÇÃO |  | QUANT. | ALT. | DESC. | COMPR. | LADOS | TOTAL
|  |  | 1 |  |  |  |  | 1
| QUANTIDADE TOTAL | [6 empty] | 1
12.8 | LUMINÁRIA TIPO PLAFON, DE SOBREPOR, COM 1 LÂMPADA LED - FORNECIMENTO E INSTALAÇÃO. AF_11/2017 | [6 empty] | UND | 3
| DESCRIÇÃO |  | QUANT. | ALT. | DESC. | COMPR. | LADOS | TOTAL
|  |  | 3 |  |  |  |  | 3
| QUANTIDADE TOTAL | [6 empty] | 3
12.9 | LUMINÁRIAS TIPO CALHA, DE SOBREPOR E LÂMPADAS EM LED 2X2X18W, COMPLETAS, FORNECIMENTO E INSTALAÇÃO | [6 empty] | UND | 4
| DESCRIÇÃO |  | QUANT. | ALT. | DESC. | COMPR. | LADOS | TOTAL
|  |  | 4 |  |  |  |  | 4
| QUANTIDADE TOTAL | [6 empty] | 4
12.10 | RELE FOTOELETRICO P/ COMANDO DE ILUMINACAO EXTERNA 220V/1000W - FORNECIMENTO E INSTALACAO | [6 empty] | UND | 1
| DESCRIÇÃO |  | QUANT. | ALT. | DESC. | COMPR. | LADOS | TOTAL
|  |  | 1 |  |  |  |  | 1
| QUANTIDADE TOTAL | [6 empty] | 1
12.11 | ELETRODUTO RÍGIDO ROSCÁVEL, PVC, DN 32 MM (1"), PARA CIRCUITOS TERMINAIS, INSTALADO EM FORRO - FORNECIMENTO E INSTALAÇÃO. AF_12/2015 | [6 empty] | M | 70
| DESCRIÇÃO |  | QUANT. | ALT. | DESC. | COMPR. | LADOS | TOTAL
[6 empty] | 70 |  | 70
| QUANTIDADE TOTAL | [6 empty] | 70
12.12 | REFLETOR SIMPLES LED 150W DE POTÊNCIA, BRANCO FRIO, 6500K, AUTOVOLT, MARCA G-LIGHT OU SIMILAR | [6 empty] | UND | 8
| DESCRIÇÃO |  | QUANT. | ALT. | DESC. | COMPR. | LADOS | TOTAL
|  |  | 8 |  |  |  |  | 8
| QUANTIDADE TOTAL | [6 empty] | 8
12.13 | CAIXA ENTERRADA ELÉTRICA RETANGULAR, EM ALVENARIA COM TIJOLOS CERÂMICOS MACIÇOS, FUNDO COM BRITA, DIMENSÕES INTERNAS: 0,3X0,3X0,3 M. AF_05/2018 | [6 empty] | UND | 0
| DESCRIÇÃO |  | QUANT. | ALT. | DESC. | COMPR. | LADOS | TOTAL
|  |  | 4 |  |  |  |  | 0
| QUANTIDADE TOTAL | [6 empty] | 0
12.14 | CABO DE COBRE FLEXÍVEL ISOLADO, 4 MM², ANTI-CHAMA 450/750 V, PARA CIRCUITOS TERMINAIS - FORNECIMENTO E INSTALAÇÃO. AF_12/2015 | [6 empty] | M | 160
| DESCRIÇÃO |  | QUANT. | ALT. | DESC. | COMPR. | LADOS | TOTAL
[6 empty] | 160 |  | 160
| QUANTIDADE TOTAL | [6 empty] | 160
12.15 | CABO DE COBRE FLEXÍVEL ISOLADO, 2,5 MM², ANTI-CHAMA 450/750 V, PARA CIRCUITOS TERMINAIS - FORNECIMENTO E INSTALAÇÃO. AF_12/2015 | [6 empty] | M | 160
| DESCRIÇÃO |  | QUANT. | ALT. | DESC. | COMPR. | LADOS | TOTAL
[6 empty] | 160 |  | 160
| QUANTIDADE TOTAL | [6 empty] | 160
13.0 | PINTURA
13.1 | APLICAÇÃO DE FUNDO SELADOR LÁTEX PVA EM TETO, UMA DEMÃO. AF_06/2014 | [6 empty] | M2 | 23.02
| DESCRIÇÃO |  | QUANT. | ALT. | LARG. | COMPR. | DESC. | TOTAL
| Depósito |  |  |  | 2 | 4.2 |  | 8.4
| Banheiro masculino |  |  |  | 2 | 3.13 |  | 6.26
| Banheiro masculino - complemento |  |  |  | 1 | 1.05 |  | 1.05
| Banheiro feminino |  |  |  | 2 | 3.13 |  | 6.26
| Banheiro feminino - complemento |  |  |  | 1 | 1.05 |  | 1.05
| QUANTIDADE TOTAL | [6 empty] | 23.02
13.2 | APLICAÇÃO E LIXAMENTO DE MASSA LÁTEX EM TETO, DUAS DEMÃOS. AF_06/2014 | [6 empty] | M2 | 23.02
| DESCRIÇÃO |  | QUANT. | ALT. | LARG. | COMPR. | DESC. | TOTAL
| Depósito |  |  |  | 2 | 4.2 |  | 8.4
| Banheiro masculino |  |  |  | 2 | 3.13 |  | 6.26
| Banheiro masculino - complemento |  |  |  | 1 | 1.05 |  | 1.05
| Banheiro feminino |  |  |  | 2 | 3.13 |  | 6.26
| Banheiro feminino - complemento |  |  |  | 1 | 1.05 |  | 1.05
| QUANTIDADE TOTAL | [6 empty] | 23.02
13.3 | APLICAÇÃO MANUAL DE PINTURA COM TINTA LÁTEX PVA EM TETO, DUAS DEMÃOS. AF_06/2014 | [6 empty] | M2 | 23.02
| DESCRIÇÃO |  | QUANT. | ALT. | LARG. | COMPR. | DESC. | TOTAL
| Depósito |  |  |  | 2 | 4.2 |  | 8.4
| Banheiro masculino |  |  |  | 2 | 3.13 |  | 6.26
| Banheiro masculino - complemento |  |  |  | 1 | 1.05 |  | 1.05
| Banheiro feminino |  |  |  | 2 | 3.13 |  | 6.26
| Banheiro feminino - complemento |  |  |  | 1 | 1.05 |  | 1.05
| QUANTIDADE TOTAL | [6 empty] | 23.02
13.4 | APLICAÇÃO DE FUNDO SELADOR ACRÍLICO EM PAREDES, UMA DEMÃO. AF_06/2014 | [6 empty] | M2 | 50.4
| DESCRIÇÃO |  | QUANT. | ALT. | LARG. | PERÍMETRO | DESC. | TOTAL
| Paredes de fundo e de frente caixa dágua |  | 1 | 2.4 |  | 12.6 |  | 30.24
| Laterais caixa dágua |  | 1 | 2.4 |  | 8.4 |  | 20.16
| QUANTIDADE TOTAL | [6 empty] | 50.4
13.5 | APLICAÇÃO E LIXAMENTO DE MASSA LÁTEX EM PAREDES, UMA DEMÃO. AF_06/2014 | [6 empty] | M2 | 50.4
| DESCRIÇÃO |  | QUANT. | ALT. | LARG. | PERÍMETRO | DESC. | TOTAL
| Paredes de fundo e de frente caixa dágua |  | 1 | 2.4 |  | 12.6 |  | 30.24
| Laterais caixa dágua |  | 1 | 2.4 |  | 8.4 |  | 20.16
| QUANTIDADE TOTAL | [6 empty] | 50.4
13.6 | APLICAÇÃO MANUAL DE PINTURA COM TINTA LÁTEX ACRÍLICA EM PAREDES, DUAS DEMÃOS. AF_06/2014 | [6 empty] | M2 | 50.4
| DESCRIÇÃO |  | QUANT. | ALT. | LARG. | PERÍMETRO | DESC. | TOTAL
| Paredes de fundo e de frente caixa dágua |  | 1 | 2.4 |  | 12.6 |  | 30.24
| Laterais caixa dágua |  | 1 | 2.4 |  | 8.4 |  | 20.16
| QUANTIDADE TOTAL | [6 empty] | 50.4
14.0 | APARELHOS DA ACADEMIA
14.1 | BARRA PARALELA
14.1.1 | ESCAVAÇÃO MANUAL DE VALA COM PROFUNDIDADE MENOR OU IGUAL A 1,30 M | [6 empty] | M3 | 0.1
| DESCRIÇÃO |  | QUANT. | ALT. | LARG. | COMPR. | DESC. | TOTAL
| Escavação para fixação dos tubos |  | 8 | 0.55 | 0.15 | 0.15 |  | 0.1
| QUANTIDADE TOTAL | [6 empty] | 0.1
14.1.2 | LASTRO DE CONCRETO MAGRO, APLICADO EM PISOS OU RADIERS, ESPESSURA DE 5CM. AF_07_2016 | [6 empty] | M2 | 0.18
| DESCRIÇÃO |  | QUANT. | ALT. | LARG. | COMPR. | DESC. | TOTAL
|  |  | 8 |  | 0.15 | 0.15 |  | 0.18
| QUANTIDADE TOTAL | [6 empty] | 0.18
14.1.3 | CONCRETAGEM DE BLOCOS DE COROAMENTO E VIGAS BALDRAMES, FCK 30 MPA, COM USO DE BOMBA LANÇAMENTO, ADENSAMENTO E ACABAMENTO. AF_06/2017 | [6 empty] | M3 | 0.07
| DESCRIÇÃO |  | QUANT. | ALT. | LARG. | COMPR. | DESC. | TOTAL
| Fixação dos tubos |  | 8 | 0.4 | 0.15 | 0.15 |  | 0.07
| QUANTIDADE TOTAL | [6 empty] | 0.07
14.1.4 | TUBO DE AÇO GALVANIZADO COM COSTURA 2" - FORNECIMENTO E INSTALACAO. | [6 empty] | M | 21.2
| DESCRIÇÃO |  | QUANT. | ALT. | LARG. | COMPR. | DESC. | TOTAL
| Vertical |  | 8 |  |  | 1.65 |  | 13.2
| Horizontal |  | 4 |  |  | 2 |  | 8
| QUANTIDADE TOTAL | [6 empty] | 21.2
14.1.5 | PINTURA ESMALTE ALTO BRILHO, DUAS DEMAOS, SOBRE SUPERFICIE METALICA | [6 empty] | M2 | 2.76
| DESCRIÇÃO |  | QUANT. | ALT. | Raio | COMPR. | DESC. | TOTAL
| Vertical |  | 8 |  | 0.025 | 1.2 |  | 1.5
| Horizontal |  | 4 |  | 0.025 | 2 |  | 1.25
| Bases Horizontais |  | 8 |  | 0.025 |  |  | 0.01
| QUANTIDADE TOTAL | [6 empty] | 2.76
14.2 | BARRAS MARINHEIRO
14.2.1 | ESCAVAÇÃO MANUAL DE VALA COM PROFUNDIDADE MENOR OU IGUAL A 1,30 M | [6 empty] | M3 | 0.15
| DESCRIÇÃO |  | QUANT. | ALT. | LARG. | COMPR. | DESC. | TOTAL
| Escavação para fixação dos tubos |  | 12 | 0.55 | 0.15 | 0.15 |  | 0.15
| QUANTIDADE TOTAL | [6 empty] | 0.15
14.2.2 | LASTRO DE CONCRETO MAGRO, APLICADO EM PISOS OU RADIERS, ESPESSURA DE 5CM. AF_07_2016 | [6 empty] | M2 | 0.27
| DESCRIÇÃO |  | QUANT. | ALT. | LARG. | COMPR. | DESC. | TOTAL
|  |  | 12 |  | 0.15 | 0.15 |  | 0.27
| QUANTIDADE TOTAL | [6 empty] | 0.27
14.2.3 | CONCRETAGEM DE BLOCOS DE COROAMENTO E VIGAS BALDRAMES, FCK 30 MPA, COM USO DE BOMBA LANÇAMENTO, ADENSAMENTO E ACABAMENTO. AF_06/2017 | [6 empty] | M3 | 0.1
| DESCRIÇÃO |  | QUANT. | ALT. | LARG. | COMPR. | DESC. | TOTAL
| Fixação dos tubos |  | 12 | 0.4 | 0.15 | 0.15 |  | 0.1
| QUANTIDADE TOTAL | [6 empty] | 0.1
14.2.4 | TUBO DE AÇO GALVANIZADO COM COSTURA 2" - FORNECIMENTO E INSTALACAO. - M | [6 empty] | M | 19.1
| DESCRIÇÃO |  | QUANT. | ALT. | LARG. | COMPR. | DESC. | TOTAL
| Tipo 1 |  | 2 |  |  | 3.56 |  | 7.12
| Tipo 2 |  | 2 |  |  | 3.16 |  | 6.32
| Tipo 3 |  | 2 |  |  | 2.83 |  | 5.66
| QUANTIDADE TOTAL | [6 empty] | 19.1
14.2.5 | PINTURA ESMALTE ALTO BRILHO, DUAS DEMAOS, SOBRE SUPERFICIE METALICA | [6 empty] | M2 | 2.13
| DESCRIÇÃO |  | QUANT. | ALT. | Raio | COMPR. | DESC. | TOTAL
| Tipo 1 |  | 2 |  | 0.025 | 2.66 |  | 0.83
| Tipo 2 |  | 2 |  | 0.025 | 2.26 |  | 0.7
| Tipo 3 |  | 2 |  | 0.025 | 1.93 |  | 0.6
| QUANTIDADE TOTAL | [6 empty] | 2.13
14.3 | BARRA HORIZONTAL TRIPLA
14.3.1 | ESCAVAÇÃO MANUAL DE VALA COM PROFUNDIDADE MENOR OU IGUAL A 1,30 M | [6 empty] | M3 | 0.08
| DESCRIÇÃO |  | QUANT. | ALT. | LARG. | COMPR. | DESC. | TOTAL
| Escavação para fixação dos tubos 1 |  | 2 | 0.9 | 0.15 | 0.15 |  | 0.04
| Escavação para fixação dos tubos 2 |  | 1 | 0.8 | 0.15 | 0.15 |  | 0.02
| Escavação para fixação dos tubos 3 |  | 1 | 0.75 | 0.15 | 0.15 |  | 0.02
| QUANTIDADE TOTAL | [6 empty] | 0.08
14.3.2 | LASTRO DE CONCRETO MAGRO, APLICADO EM PISOS OU RADIERS, ESPESSURA DE 5CM. AF_07_2016 | [6 empty] | M2 | 0.09
| DESCRIÇÃO |  | QUANT. | ALT. | LARG. | COMPR. | DESC. | TOTAL
|  |  | 4 |  | 0.15 | 0.15 |  | 0.09
| QUANTIDADE TOTAL | [6 empty] | 0.09
14.3.3 | CONCRETAGEM DE BLOCOS DE COROAMENTO E VIGAS BALDRAMES, FCK 30 MPA, COM USO DE BOMBA LANÇAMENTO, ADENSAMENTO E ACABAMENTO. AF_06/2017 | [6 empty] | M3 | 0.05
| DESCRIÇÃO |  | QUANT. | ALT. | LARG. | COMPR. | DESC. | TOTAL
| Para fixação dos tubos 1 |  | 2 | 0.75 | 0.15 | 0.15 |  | 0.03
| Para fixação dos tubos 2 |  | 1 | 0.65 | 0.15 | 0.15 |  | 0.01
| Para fixação dos tubos 3 |  | 1 | 0.6 | 0.15 | 0.15 |  | 0.01
| QUANTIDADE TOTAL | [6 empty] | 0.05
14.3.4 | TUBO DE AÇO GALVANIZADO COM COSTURA 2" - FORNECIMENTO E INSTALACAO. - M | [6 empty] | M | 13.2
| DESCRIÇÃO |  | QUANT. | ALT. | LARG. | COMPR. | DESC. | TOTAL
| Tubos verticais |  | 1 |  |  | 10.2 |  | 10.2
| Tubos horizontais |  | 3 |  |  | 1 |  | 3
| QUANTIDADE TOTAL | [6 empty] | 13.2
14.3.5 | PINTURA ESMALTE ALTO BRILHO, DUAS DEMAOS, SOBRE SUPERFICIE METALICA | [6 empty] | M2 | 1.63
| DESCRIÇÃO |  | QUANT. | ALT. | Raio | COMPR. | DESC. | TOTAL
| Tubos verticais |  | 1 |  | 0.025 | 7.45 |  | 1.16
| Tubos horizontais |  | 3 |  | 0.025 | 1 |  | 0.47
| QUANTIDADE TOTAL | [6 empty] | 1.63
14.4 | ESPALDAR SIMPLES
14.4.1 | ESCAVAÇÃO MANUAL DE VALA COM PROFUNDIDADE MENOR OU IGUAL A 1,30 M | [6 empty] | M3 | 0.04
| DESCRIÇÃO |  | QUANT. | ALT. | LARG. | COMPR. | DESC. | TOTAL
| Escavação para fixação dos tubos |  | 2 | 0.8 | 0.15 | 0.15 |  | 0.04
| QUANTIDADE TOTAL | [6 empty] | 0.04
14.4.2 | LASTRO DE CONCRETO MAGRO, APLICADO EM PISOS OU RADIERS, ESPESSURA DE 5CM. AF_07_2016 | [6 empty] | M2 | 0.05
| DESCRIÇÃO |  | QUANT. | ALT. | LARG. | COMPR. | DESC. | TOTAL
|  |  | 2 |  | 0.15 | 0.15 |  | 0.05
| QUANTIDADE TOTAL | [6 empty] | 0.05
14.4.3 | CONCRETAGEM DE BLOCOS DE COROAMENTO E VIGAS BALDRAMES, FCK 30 MPA, COM USO DE BOMBA LANÇAMENTO, ADENSAMENTO E ACABAMENTO. AF_06/2017 | [6 empty] | M3 | 0.02
| DESCRIÇÃO |  | QUANT. | ALT. | LARG. | COMPR. | DESC. | TOTAL
| Para fixação dos tubos |  | 2 | 0.65 | 0.15 | 0.15 |  | 0.02
| QUANTIDADE TOTAL | [6 empty] | 0.02
14.4.4 | TUBO DE AÇO GALVANIZADO COM COSTURA 2" - FORNECIMENTO E INSTALACAO. - M | [6 empty] | M | 12.2
| DESCRIÇÃO |  | QUANT. | ALT. | LARG. | COMPR. | DESC. | TOTAL
| Tubos verticais |  | 2 |  |  | 2.6 |  | 5.2
| Tubos horizontais |  | 7 |  |  | 1 |  | 7
| QUANTIDADE TOTAL | [6 empty] | 12.2
14.4.5 | PINTURA ESMALTE ALTO BRILHO, DUAS DEMAOS, SOBRE SUPERFICIE METALICA | [6 empty] | M2 | 1.7
| DESCRIÇÃO |  | QUANT. | ALT. | Raio | COMPR. | DESC. | TOTAL
| Tubos verticais |  | 2 |  | 0.025 | 1.95 |  | 0.61
| Tubos horizontais |  | 7 |  | 0.025 | 1 |  | 1.09
| QUANTIDADE TOTAL | [6 empty] | 1.7
14.5 | BARRA DE APOIO
14.5.1 | ESCAVAÇÃO MANUAL DE VALA COM PROFUNDIDADE MENOR OU IGUAL A 1,30 M | [6 empty] | M3 | 0.05
| DESCRIÇÃO |  | QUANT. | ALT. | LARG. | COMPR. | DESC. | TOTAL
| Escavação para fixação dos tubos |  | 4 | 0.55 | 0.15 | 0.15 |  | 0.05
| QUANTIDADE TOTAL | [6 empty] | 0.05
14.5.2 | LASTRO DE CONCRETO MAGRO, APLICADO EM PISOS OU RADIERS, ESPESSURA DE 5CM. AF_07_2016 | [6 empty] | M2 | 0.09
| DESCRIÇÃO |  | QUANT. | ALT. | LARG. | COMPR. | DESC. | TOTAL
|  |  | 4 |  | 0.15 | 0.15 |  | 0.09
| QUANTIDADE TOTAL | [6 empty] | 0.09
14.5.3 | CONCRETAGEM DE BLOCOS DE COROAMENTO E VIGAS BALDRAMES, FCK 30 MPA, COM USO DE BOMBA LANÇAMENTO, ADENSAMENTO E ACABAMENTO. AF_06/2017 | [6 empty] | M3 | 0.03
| DESCRIÇÃO |  | QUANT. | ALT. | LARG. | COMPR. | DESC. | TOTAL
| Para fixação dos tubos |  | 4 | 0.4 | 0.15 | 0.15 |  | 0.03
| QUANTIDADE TOTAL | [6 empty] | 0.03
14.5.4 | TUBO DE AÇO GALVANIZADO COM COSTURA 2" - FORNECIMENTO E INSTALACAO. - M | [6 empty] | M | 14
| DESCRIÇÃO |  | QUANT. | ALT. | LARG. | COMPR. | DESC. | TOTAL
| Tubos verticais |  | 4 |  |  | 1.6 |  | 6.4
| Tubos horizontais |  | 4 |  |  | 1.9 |  | 7.6
| QUANTIDADE TOTAL | [6 empty] | 14
14.5.5 | PINTURA ESMALTE ALTO BRILHO, DUAS DEMAOS, SOBRE SUPERFICIE METALICA | [6 empty] | M2 | 1.94
| DESCRIÇÃO |  | QUANT. | ALT. | Raio | COMPR. | DESC. | TOTAL
| Tubos verticais |  | 4 |  | 0.025 | 1.2 |  | 0.75
| Tubos horizontais |  | 4 |  | 0.025 | 1.9 |  | 1.19
| QUANTIDADE TOTAL | [6 empty] | 1.94
14.6 | BANCOS DE APOIO
14.6.1 | CONJUNTO DE BANCOS, TAMPO EM CONCRETO SIMPLES, DESEMPOLADA H=5OCM, 40CM E 30CM | [6 empty] | CJ | 1
| DESCRIÇÃO |  | QUANT. | ALT. | LARG. | COMPR. | DESC. | TOTAL
| BANCOS DE APOIO |  | 1 |  |  |  |  | 1
| QUANTIDADE TOTAL | [6 empty] | 1
14.7 | PRANCHAS PARA EXERCICIOS ABDOMINAIS
14.7.1 | CONJUNTO DE PRANCHAS P/ EXERCICIOS ABDOMINAIS, TAMPO EM CONCRETO SIMPLES, DESEMPOLADA H=80CM, H=5OCM E 40CM | [6 empty] | CJ | 1
| DESCRIÇÃO |  | QUANT. | ALT. | LARG. | COMPR. | DESC. | TOTAL
| PRANCHAS |  | 1 |  |  |  |  | 1
| QUANTIDADE TOTAL | [6 empty] | 1
15.2 | BARRA DE APOIO RETA, EM ACO INOX POLIDO, COMPRIMENTO 60CM, DIAMETRO MINIMO 3CM | [6 empty] | UND | 2
| DESCRIÇÃO |  | QUANT. | ALT. | DESC. | COMPR. | LADOS | TOTAL
| Banheiro feminino |  | 1 |  |  |  |  | 1
| banheiro masculino |  | 1 |  |  |  |  | 1
| QUANTIDADE TOTAL | [6 empty] | 2
15.3 | PRATELEIRA EM CONCRETO ARMADO, LARGURA = 40CM, ESP= 5CM, REVESTIDA COM CERAMICA. | [6 empty] | M | 12.6
| DESCRIÇÃO |  | QUANT. | ALT. | DESC. | COMPR. | LADOS | TOTAL
| Depósito |  | 3 |  |  | 4.2 |  | 12.6
| QUANTIDADE TOTAL | [6 empty] | 12.6
1.5 | DEMOLIÇÃO DE REBOCO | [6 empty] | M2 | 22.6
| DESCRIÇÃO |  | QUANT. | ALT. | LARG. | COMPR. | DESC. | TOTAL
| SECRETARIA |  | 1 | 1 | 2 | 1.3 | 0 | 2.6
| BOMBA |  | 1 | 1 | 2 | 2 | 0 | 4
| COZINHA |  | 1 | 1 | 4 | 4 | 0 | 16
| QUANTIDADE TOTAL | [6 empty] | 22.6
1.6 | DEMOLIÇÃO DE FORROS | [6 empty] | M2 | 10
| DESCRIÇÃO |  | QUANT. | ALT. | LARG. | COMPR. | DESC. | TOTAL
| SALA 03 |  | 1 |  | 2 | 5 | 0 | 10
| QUANTIDADE TOTAL | [6 empty] | 10
2.0 | PINTURA
2.1 | APLICAÇÃO MANUAL DE PINTURA COM TINTA LÁTEX ACRÍLICA EM PAREDES, DUAS DEMÃOS. AF_06/2014 | [6 empty] | M2 | 456.55
| DESCRIÇÃO |  | QUANT. | ALT. | LARG. | COMPR. | DESC. | TOTAL
| SALA 01 |  | 2 | 1.9 | 8 | 1 | 9.68 | 20.72
| SALA 01 |  | 2 | 1.9 | 6 | 1 | 1.68 | 21.12
| SALA 02 |  | 2 | 1.9 | 8 | 1 | 9.68 | 20.72
| SALA 02 |  | 2 | 1.9 | 6 | 1 | 1.68 | 21.12
| DIRECAO |  | 2 | 1.9 | 2.75 | 1 | 1.68 | 8.77
| DIRECAO |  | 2 | 1.9 | 5.55 | 1 | 1.68 | 19.41
| CORDENACAO |  | 2 | 1.9 | 2.95 | 1 | 3.36 | 7.85
| CORDENACAO |  | 2 | 1.9 | 5.55 | 1 | 0 | 21.09
| CORDENACAO |  | 2 | 1.9 | 2.3 | 1 | 0 | 8.74
| CORDENACAO |  | 2 | 1.9 | 5.55 | 1 | 0 | 21.09
| DIRETORIA |  | 2 | 1.9 | 3.9 | 1 | 1.68 | 13.14
| DIRETORIA |  | 2 | 1.9 | 3.85 | 1 | 0 | 14.63
| SALA 03 |  | 2 | 1.9 | 4.55 | 1 | 0 | 17.29
| SALA 03 |  | 2 | 1.9 | 7.85 | 1 | 4.08 | 25.75
| SALA 04 |  | 2 | 1.9 | 4 | 1 | 0 | 15.2
| SALA 04 |  | 2 | 1.9 | 4.55 | 1 | 3.52 | 13.77
| SALA 05 |  | 2 | 1.9 | 4.6 | 1 | 0 | 17.48
| SALA 05 |  | 2 | 1.9 | 7.9 | 1 | 1.68 | 28.34
| SALA 06 E 07 |  | 4 | 1.9 | 7.2 | 1 | 0 | 54.72
| SALA 06 E 07 |  | 4 | 1.9 | 5 | 1 | 1.68 | 36.32
| COZINHA |  | 2 | 2.8 | 4.4 | 1 | 0 | 24.64
| COZINHA |  | 2 | 2.8 | 4.4 | 1 | 0 | 24.64
| QUANTIDADE TOTAL | [6 empty] | 456.55
2.2 | APLICAÇÃO MANUAL DE TINTA LÁTEX ACRÍLICA EM PAREDE EXTERNAS DE CASAS, DUAS DEMÃOS. AF_11/2016 | [6 empty] | M2 | 923.95
| DESCRIÇÃO |  | QUANT. | ALT. | LARG. | COMPR. | DESC. | TOTAL
| MURO |  | 2 | 2.1 | 1 | 36.8 | 2 | 152.56
| ÁREA EXTERNA ESCOLA |  | 1 | 2.5 | 1 | 265.48 | 55.55 | 608.15
| SALA 01 |  | 1 | 0.5 | 8 | 1 | 0 | 4
| SALA 01 |  | 1 | 0.75 | 6 | 1 | 0 | 4.5
| SALA 02 |  | 1 | 1.5 | 8 | 1 | 0 | 12
| SALA 02 |  | 1 | 1.5 | 6 | 1 | 0 | 9
| DIRECAO |  | 1 | 1.5 | 2.75 | 1 | 0 | 4.13
| DIRECAO |  | 1 | 1.5 | 5.55 | 1 | 0 | 8.33
| CORDENACAO |  | 1 | 1.5 | 2.95 | 1 | 0 | 4.43
| CORDENACAO |  | 1 | 1.5 | 5.55 | 1 | 0 | 8.33
| CORDENACAO |  | 1 | 1.5 | 2.3 | 1 | 0 | 3.45
| CORDENACAO |  | 1 | 1.5 | 5.55 | 1 | 0 | 8.33
| DIRETORIA |  | 1 | 1.5 | 3.9 | 1 | 1.68 | 4.17
| DIRETORIA |  | 1 | 1.5 | 3.85 | 1 | 0 | 5.78
| SALA 03 |  | 1 | 1.5 | 4.55 | 1 | 0 | 6.83
| SALA 03 |  | 1 | 1.5 | 7.85 | 1 | 0 | 11.78
| SALA 04 |  | 1 | 1.5 | 4 | 1 | 0 | 6
| SALA 04 |  | 1 | 1.5 | 4.55 | 1 | 0 | 6.83
| SALA 05 |  | 1 | 1.5 | 4.6 | 1 | 0 | 6.9
| SALA 05 |  | 1 | 1.5 | 7.9 | 1 | 0 | 11.85
| SALA 06 E 07 |  | 2 | 1.5 | 7.2 | 1 | 0 | 21.6
| SALA 06 E 07 |  | 2 | 1.5 | 5 | 1 | 0 | 15
| QUANTIDADE TOTAL | [6 empty] | 923.95
2.3 | PINTURA DE ACABAMENTO COM APLICAÇÃO DE 02 DEMÃOS DE ESMALTE SOBRE PAREDE (EXTERNO E INTERNO) | [6 empty] | M2 | 461.98
| DESCRIÇÃO |  | QUANT. | ALT. | LARG. | COMPR. | DESC. | TOTAL
| MURO |  | 2 | 2.1 | 1 | 36.8 | 2 | 152.56
| ÁREA EXTERNA ESCOLA |  | 1 | 2.5 | 1 | 265.48 | 55.55 | 608.15
| SALA 01 |  | 1 | 0.5 | 8 | 1 | 0 | 4
| SALA 01 |  | 1 | 0.75 | 6 | 1 | 0 | 4.5
| SALA 02 |  | 1 | 1.5 | 8 | 1 | 0 | 12
| SALA 02 |  | 1 | 1.5 | 6 | 1 | 0 | 9
| DIRECAO |  | 1 | 1.5 | 2.75 | 1 | 0 | 4.13
| DIRECAO |  | 1 | 1.5 | 5.55 | 1 | 0 | 8.33
| CORDENACAO |  | 1 | 1.5 | 2.95 | 1 | 0 | 4.43
| CORDENACAO |  | 1 | 1.5 | 5.55 | 1 | 0 | 8.33
| CORDENACAO |  | 1 | 1.5 | 2.3 | 1 | 0 | 3.45
| CORDENACAO |  | 1 | 1.5 | 5.55 | 1 | 0 | 8.33
| DIRETORIA |  | 1 | 1.5 | 3.9 | 1 | 1.68 | 4.17
| DIRETORIA |  | 1 | 1.5 | 3.85 | 1 | 0 | 5.78
| SALA 03 |  | 1 | 1.5 | 4.55 | 1 | 0 | 6.83
| SALA 03 |  | 1 | 1.5 | 7.85 | 1 | 0 | 11.78
| SALA 04 |  | 1 | 1.5 | 4 | 1 | 0 | 6
| SALA 04 |  | 1 | 1.5 | 4.55 | 1 | 0 | 6.83
| SALA 05 |  | 1 | 1.5 | 4.6 | 1 | 0 | 6.9
| SALA 05 |  | 1 | 1.5 | 7.9 | 1 | 0 | 11.85
| SALA 06 E 07 |  | 2 | 1.5 | 7.2 | 1 | 0 | 21.6
| SALA 06 E 07 |  | 2 | 1.5 | 5 | 1 | 0 | 15
| QUANTIDADE TOTAL | [6 empty] | 461.98
2.4 | APLICAÇÃO MECÂNICA DE PINTURA COM TINTA LÁTEX PVA EM TETO, DUAS DEMÃOS | [6 empty] | M2 | 16.37
| DESCRIÇÃO |  | QUANT. | ALT. | LARG. | COMPR. | DESC. | TOTAL
| PINTURA ABAIXO DE 1,5 M INTERNO E EXTERNO |  | 1 | 1 | 2.95 | 5.55 | 0 | 16.37
| QUANTIDADE TOTAL | [6 empty] | 16.37
2.5 | PINTURA COM TINTA ALQUÍDICA DE ACABAMENTO (ESMALTE SINTÉTICO BRILHANTE) APLICADA A ROLO OU PINCEL SOBRE PERFIL METÁLICO EXECUTADO EM FÁBRICA (POR DEMÃO). AF_01/2020 | [6 empty] | M2 | 29.83
| DESCRIÇÃO |  | QUANT. | ALT. | LARG. | COMPR. | DESC. | TOTAL
| DIRECAO |  | 1 | 1 | 2.95 | 5.55 | 0 | 16.37
| DIRECAO |  | 1 | 1 | 2.3 | 5.85 | 0 | 13.46
| QUANTIDADE TOTAL | [6 empty] | 29.83
2.6 | PREPARO DE SUPERFICIE COM LIXAMENO DE PAREDES E TETOS | [6 empty] | M2 | 1888.68
| DESCRIÇÃO |  | QUANT. | ALT. | LARG. | COMPR. | DESC. | TOTAL
| SALAS |  | 1 | 1 | 2 | 10 | 0 | 20
| QUANTIDADE TOTAL | [6 empty] | 20
2.7 | PINTURA TINTA DE ACABAMENTO (PIGMENTADA) ESMALTE SINTÉTICO FOSCO EM MADEIRA, 2 DEMÃOS. AF_01/2021 | [6 empty] | M2 | 84
| DESCRIÇÃO |  | QUANT. | ALT. | LARG. | COMPR. | DESC. | TOTAL
| AREA GERAL | [6 empty] | 84
| QUANTIDADE TOTAL | [6 empty] | 84
3.0 | REVESTIMENTO
3.1 | CHAPISCO APLICADO EM ALVENARIAS E ESTRUTURAS DE CONCRETO INTERNAS, COM COLHER DE PEDREIRO. ARGAMASSA TRAÇO 1:3 COM PREPARO MANUAL. | [6 empty] | M2 | 67.8
| DESCRIÇÃO |  | QUANT. | ALT. | LARG. | COMPR. | DESC. | TOTAL
| SECRETARIA |  | 3 | 1 | 2 | 1.3 | 0 | 7.8
| BOMBA |  | 3 | 1 | 2 | 2 | 0 | 12
| COZINHA |  | 3 | 1 | 4 | 4 | 0 | 48
| QUANTIDADE TOTAL | [6 empty] | 67.8
3.2 | MASSA ÚNICA, PARA RECEBIMENTO DE PINTURA, EM ARGAMASSA TRAÇO 1:2:8, PREPARO MECÂNICO COM BETONEIRA 400L, APLICADA MANUALMENTE EM FACES INTERNAS DE PAREDES, ESPESSURA DE 20MM, COM EXECUÇÃO DE TALISCAS. AF_06/2014 | [6 empty] | M2 | 67.8
| DESCRIÇÃO |  | QUANT. | ALT. | LARG. | COMPR. | DESC. | TOTAL
| SECRETARIA |  | 3 | 1 | 2 | 1.3 | 0 | 7.8
| BOMBA |  | 3 | 1 | 2 | 2 | 0 | 12
| COZINHA |  | 3 | 1 | 4 | 4 | 0 | 48
| QUANTIDADE TOTAL | [6 empty] | 67.8
3.3 | REVESTIMENTO CERÂMICO PARA PAREDES INTERNAS COM PLACAS TIPO ESMALTADA EXTRA DE DIMENSÕES 33X45 CM APLICADAS EM AMBIENTES DE ÁREA MAIOR QUE 5 M² A MEIA ALTURA DAS PAREDES. AF_06/2014 | [6 empty] | M2 | 50
| DESCRIÇÃO |  | QUANT. | ALT. | LARG. | COMPR. | DESC. | TOTAL
| ÁREA DOS FUNDOS |  | 2 | 1 | 5 | 5 | 0 | 50
| QUANTIDADE TOTAL | [6 empty] | 50
3.4 | CONTRAPISO EM ARGAMASSA TRAÇO 1:4 (CIMENTO E AREIA), PREPARO MANUAL, APLICADO EM ÁREAS MOLHADAS SOBRE IMPERMEABILIZAÇÃO, ESPESSURA 3CM. AF_06/2014 | [6 empty] | M2 | 80
| DESCRIÇÃO |  | QUANT. | ALT. | LARG. | COMPR. | DESC. | TOTAL
| ÁREA DOS FUNDOS |  | 2 | 1 | 8 | 5 | 0 | 80
| QUANTIDADE TOTAL | [6 empty] | 80
4. | ESQUADRIAS
4.1 | FORNECIMENTO E ASSENTAMENTO DE FERROLHO / FECHO CHATO, DE SOBREPOR, EM FERRO ZINCADO, REFORCADO, 6", COM PORTA CADEADO, PARA PORTAO, PORTA E JANELA | [6 empty] | UND | 10
| DESCRIÇÃO |  | QUANT. | ALT. | LARG. | COMPR. | DESC. | TOTAL
| DIREÇÃO, SECRETARIA E SALAS |  | 10 | 1 | 1 | 1 | 0 | 10
| QUANTIDADE TOTAL | [6 empty] | 10
4.2 | PORTA DE MADEIRA PARA PINTURA, SEMI-OCA (LEVE OU MÉDIA), 80X210CM, ESPESSURA DE 3,5CM, INCLUSO DOBRADIÇAS - FORNECIMENTO E INSTALAÇÃO. AF_12/2019 | [6 empty] | UND | 5
| DESCRIÇÃO |  | QUANT. | ALT. | LARG. | COMPR. | DESC. | TOTAL
| SALA 05 E 06 |  | 5 | 1 | 1 | 1 | 0 | 5
| QUANTIDADE TOTAL | [6 empty] | 5
4.3 | BASCLANTE EM ALUMINIO, COR N/P/B, MOLDURA-VIDRO, TIPO COVENCIONAL OU PIVOTANTE, EXCLUSIVE VIDRO | [6 empty] | M2 | 8.8
| DESCRIÇÃO |  | QUANT. | ALT. | LARG. | COMPR. | DESC. | TOTAL
| SECRETARIA |  | 2 | 2 | 1 | 1 | 0 | 4
| DISPENSA |  | 2 | 1.5 | 0.8 | 1 | 0 | 2.4
| SALA 04 |  | 2 | 1.5 | 0.8 | 1 | 0 | 2.4
| QUANTIDADE TOTAL | [6 empty] | 8.8
4.4 | REVISÃO DE ESQUADRIA DE FERRO | [6 empty] | M2 | 8
| DESCRIÇÃO |  | QUANT. | ALT. | LARG. | COMPR. | DESC. | TOTAL
| COZINHA |  | 5 | 2 | 0.8 | 1 | 0 | 8
| QUANTIDADE TOTAL | [6 empty] | 8
4.5 | REVISÃO DE ESQUEDRIA DE MADEIRA | [6 empty] | M2 | 10.5
| DESCRIÇÃO |  | QUANT. | ALT. | LARG. | COMPR. | DESC. | TOTAL
| SALA 01 |  | 2 | 2.1 | 0.8 | 1 | 0 | 3.36
| SALA 08 |  | 2 | 2.1 | 0.7 | 1 | 0 | 2.94
| BWC 02 |  | 2 | 2.1 | 1 | 1 | 0 | 4.2
0
| QUANTIDADE TOTAL | [6 empty] | 10.5
4.6 | FECHADURA DE EMBUTIR PARA PORTAS INTERNAS, COMPLETA, ACABAMENTO PADRÃO MÉDIO, COM EXECUÇÃO DE FURO - FORNECIMENTO E INSTALAÇÃO. AF_12/2019 | [6 empty] | UND | 5
| DESCRIÇÃO |  | QUANT. | ALT. | LARG. | COMPR. | DESC. | TOTAL
| DIREÇÃO, SECRETARIA E SALAS |  | 5 | 1 | 1 | 1 | 0 | 5
| QUANTIDADE TOTAL | [6 empty] | 5
5. | COBERTA
5.1 | FORRO EM PLACAS DE GESSO, PARA AMBIENTES RESIDENCIAIS. AF_05/2017_P | [6 empty] | M2 | 30
| DESCRIÇÃO |  | QUANT. | ALT. | LARG. | COMPR. | DESC. | TOTAL
| SALA 03 |  | 3 | 1 | 2 | 5 | 0 | 30
| QUANTIDADE TOTAL | [6 empty] | 30
5.2 | RETIRADA E RECOLOCAÇÃO DE TELHA CERÂMICA CAPA-CANAL, COM ATÉ DUAS ÁGUAS, INCLUSO IÇAMENTO. AF_07/2019 | [6 empty] | M2 | 150
| DESCRIÇÃO |  | QUANT. | ALT. | LARG. | COMPR. | DESC. | TOTAL
| COBERTA AREA DE PROJETO |  | 150 | 1 | 1 | 1 | 0 | 150
| QUANTIDADE TOTAL | [6 empty] | 150
6. | INTALAÇÕES HIDROSANITÁRIAS
6.1 | SIFÃO DO TIPO FLEXÍVEL EM PVC 1 X 1.1/2 - FORNECIMENTO E INSTALAÇÃO. AF_01/2020 | [6 empty] | UND | 10
| DESCRIÇÃO |  | QUANT. | ALT. | LARG. | COMPR. | DESC. | TOTAL
| BWC |  | 10 | 1 | 1 | 1 | 0 | 10
| QUANTIDADE TOTAL | [6 empty] | 10
6.2 | REVISÃO DE ESGOTO | [6 empty] | UND | 10
| DESCRIÇÃO |  | QUANT. | ALT. | LARG. | COMPR. | DESC. | TOTAL
| BWC |  | 10 | 1 | 1 | 1 | 0 | 10
| QUANTIDADE TOTAL | [6 empty] | 10
6.3 | TORNEIRA CROMADA DE MESA, 1/2 OU 3/4, PARA LAVATÓRIO, PADRÃO POPULAR - FORNECIMENTO E INSTALAÇÃO. AF_01/2020 | [6 empty] | UND | 5
| DESCRIÇÃO |  | QUANT. | ALT. | LARG. | COMPR. | DESC. | TOTAL
| BWC |  | 5 | 1 | 1 | 1 | 0 | 5
| QUANTIDADE TOTAL | [6 empty] | 5
6.4 | TORNEIRA CROMADA TUBO MÓVEL, DE PAREDE, 1/2 OU 3/4, PARA PIA DE COZINHA, PADRÃO MÉDIO - FORNECIMENTO E INSTALAÇÃO. AF_01/2020 | [6 empty] | UND | 5
| DESCRIÇÃO |  | QUANT. | ALT. | LARG. | COMPR. | DESC. | TOTAL
| COZINHA |  | 5 | 1 | 1 | 1 | 0 | 5
| QUANTIDADE TOTAL | [6 empty] | 5
6.5 | LAVATÓRIO LOUÇA BRANCA COM COLUNA, *44 X 35,5* CM, PADRÃO POPULAR - FORNECIMENTO E INSTALAÇÃO. AF_01/2020 | [6 empty] | UND | 3
| DESCRIÇÃO |  | QUANT. | ALT. | LARG. | COMPR. | DESC. | TOTAL
| BWC |  | 3 | 1 | 1 | 1 | 0 | 3
| QUANTIDADE TOTAL | [6 empty] | 3
6.6 | VASO SANITARIO SIFONADO CONVENCIONAL COM LOUÇA BRANCA - FORNECIMENTO E INSTALAÇÃO. AF_01/2020 | [6 empty] | UND | 3
| DESCRIÇÃO |  | QUANT. | ALT. | LARG. | COMPR. | DESC. | TOTAL
| BWC |  | 3 | 1 | 1 | 1 | 0 | 3
| QUANTIDADE TOTAL | [6 empty] | 3
7. | INTALAÇÕES ELETRICAS
7.1 | TOMADA BAIXA DE EMBUTIR (1 MÓDULO), 2P+T 10 A, INCLUINDO SUPORTE E PLACA - FORNECIMENTO E INSTALAÇÃO. AF_12/2015 | [6 empty] | UND | 5
| DESCRIÇÃO |  | QUANT. | ALT. | LARG. | COMPR. | DESC. | TOTAL
| SALA 08 |  | 5 | 1 | 1 | 1 | 0 | 5
| QUANTIDADE TOTAL | [6 empty] | 5
7.2 | TOMADA MÉDIA DE EMBUTIR (1 MÓDULO), 2P+T 10 A, INCLUINDO SUPORTE E PLACA - FORNECIMENTO E INSTALAÇÃO. AF_12/2015 | [6 empty] | UND | 5
| DESCRIÇÃO |  | QUANT. | ALT. | LARG. | COMPR. | DESC. | TOTAL
| DIREÇÃO |  | 5 | 1 | 1 | 1 | 0 | 5
| QUANTIDADE TOTAL | [6 empty] | 5
7.3 | PONTO DE TOMADA RESIDENCIAL INCLUINDO TOMADA 10A/250V, CAIXA ELÉTRICA, ELETRODUTO, CABO, RASGO, QUEBRA E CHUMBAMENTO. AF_01/2016 | [6 empty] | UND | 5
| DESCRIÇÃO |  | QUANT. | ALT. | LARG. | COMPR. | DESC. | TOTAL
| CISTERNA |  | 5 | 1 | 1 | 1 | 0 | 5
| QUANTIDADE TOTAL | [6 empty] | 5
7.4 | LÂMPADA TUBULAR LED DE 18/20 W, BASE G13 - FORNECIMENTO E INSTALAÇÃO. AF_02/2020_P | [6 empty] | UND | 18
| DESCRIÇÃO |  | QUANT. | ALT. | LARG. | COMPR. | DESC. | TOTAL
| PATIO |  | 8 | 1 | 1 | 1 | 0 | 8
| DIREÇÃO |  | 6 | 1 | 1 | 1 | 0 | 6
| SALA 03 |  | 1 | 1 | 1 | 1 | 0 | 1
| SALA 04 |  | 2 | 1 | 1 | 1 | 0 | 2
| COZI NHA |  | 1 | 1 | 1 | 1 | 0 | 1
| QUANTIDADE TOTAL | [6 empty] | 18
7.5 | LUMINÁRIA TIPO PLAFON, DE SOBREPOR, COM 1 LÂMPADA LED DE 12/13 W, SEM REATOR - FORNECIMENTO E INSTALAÇÃO. AF_02/2020 | [6 empty] | UND | 10
| DESCRIÇÃO |  | QUANT. | ALT. | LARG. | COMPR. | DESC. | TOTAL
| BWC |  | 10 | 0 | 0 | 0 | 0 | 10
| QUANTIDADE TOTAL | [6 empty] | 10
8. | DIVERSOS
8.1 | REFORMA DE TOLDO EM LONA ÁGUA E CHUVA | [6 empty] | M2 | 25
| DESCRIÇÃO |  | QUANT. | ALT. | LARG. | COMPR. | DESC. | TOTAL
| REFORMA DE TOLDO EM LONA ÁGUA E CHUVA |  | 1 | 1 | 2 | 12.5 | 0 | 25
| QUANTIDADE TOTAL | [6 empty] | 25
8.1 | LIMPEZA GERAL | [6 empty] | M2 | 200
| DESCRIÇÃO |  | QUANT. | ALT. | LARG. | COMPR. | DESC. | TOTAL
| TODO OBRA |  | 1 | 5 | 40 | 1 | 0 | 200
| QUANTIDADE TOTAL | [6 empty] | 200

## ESCOLA MUNICIPAL DE QUEBEC E Q
PLANILHA ORÇAMENTÁRIA
TABELA DE REFERENCIA: |  | OBJETIVO: ESCOLA MUNICIPAL DE QUEBEC / CONSTRUÇÃO E AMPLIAÇÃO DE QUADRA PEQUENA COM ARQUIBANCADA
SINAPI - JULHO 2021 - NÃO DESONERADO |  | LOCALIZAÇÃO: QUEBEC
OBRA: ESCOLA MUNICIPAL DE QUEBEC | [5 empty] | BDI: | 19.21%
ENDEREÇO: RUA GOIANA S/N DISTRITO DE QUEBEC / ITAMBÉ-PE
CODIGO/FONTE | ITEM | DESCRIÇÃO
|  |  | UND | QUANT. | UNIT.S/ BDI | UNIT. C/ BDI | TOTAL GERAL
| 1.0 | ESCOLA MUNICIPAL DE QUEBEC |  |  |  |  | 942479.54
| 1.1 | SERVIÇOS PRELIMINARES |  |  |  |  | 6245.88
98524/SINAPI | 1.1.1 | LIMPEZA MANUAL DE VEGETAÇÃO EM TERRENO COM ENXADA.AF_05/2018 | M2 | 400 | 2.73 | 3.25 | 1300 | ÁREA EXTERNA
COMPOSIÇÃO 02 | 1.1.2 | DEMOLIÇÃO DE PISO DE ALTA RESISTÊNCIA | M2 | 50 | 19.49 | 23.23 | 1161.5 | BWC
COMPOSIÇÃO 12 | 1.1.3 | DEMOLIÇÃO DE FORROS | M2 | 25 | 3.12 | 3.72 | 93 | BIBLIOTECA
COMPOSIÇÃO 08 | 1.1.4 | DEMOLIÇAO DE REBOCO | M2 | 84 | 8.66 | 10.32 | 866.88 | ÁREA EXTERNA E INTERNA
97622 / SINAPI | 1.1.5 | DEMOLIÇÃO DE ALVENARIA DE BLOCO FURADO, DE FORMA MANUAL, SEM REAPROVEITAMENTO. AF_12/2017 | M3 | 52.5 | 45.13 | 53.8 | 2824.5
| 1.2 | ELEVAÇÃO |  |  |  |  | 4433.1
87519 / SINAPI | 1.2.1 | ALVENARIA DE VEDAÇÃO DE BLOCOS CERÂMICOS FURADOS NA HORIZONTAL DE 9X19X19CM (ESPESSURA 9CM) DE PAREDES COM ÁREA LÍQUIDA MAIOR OU IGUAL A 6M² COM VÃOS E ARGAMASSA DE ASSENTAMENTO COM PREPARO EM BETONEIRA. AF_06/2014. | M2 | 52.5 | 70.83 | 84.44 | 4433.1 | ÁREA EXTERNA E INTERNA
| 1.3 | PINTURA |  |  |  |  | 51127.78
88489 / SINAPI | 1.3.1 | APLICAÇÃO MANUAL DE PINTURA COM TINTA LÁTEX ACRÍLICA EM PAREDES, DUAS DEMÃOS. AF_06/2014 | M2 | 826.55 | 13.67 | 16.3 | 13472.77 | TODA ÁREA INTERNA ACIMA DE 1,5M
95626 / SINAPI | 1.3.2 | APLICAÇÃO MANUAL DE TINTA LÁTEX ACRÍLICA EM PAREDE EXTERNAS DE CASAS, DUAS DEMÃOS. AF_11/2016 | M2 | 852.8 | 14.26 | 17 | 14497.6 | TODA ÁREA EXTERNA ACIMA DE 1,5M
COMPOSIÇÃO 18 | 1.3.3 | PINTURA DE ACABAMENTO COM APLICAÇÃO DE 02 DEMÃOS DE ESMALTE SOBRE PAREDE (EXTERNO E INTERNO) | M2 | 730.97 | 15.7 | 18.72 | 13683.76 | TODA ÁREA ABAIXO DE 1,50 M
88488 / SINAPI | 1.3.4 | APLICAÇÃO MECÂNICA DE PINTURA COM TINTA LÁTEX PVA EM TETO, DUAS DEMÃOS | M2 | 25 | 15.31 | 18.25 | 456.25 | TODA ÁREA DO TETO
100744 / SINAPI | 1.3.5 | PINTURA COM TINTA ALQUÍDICA DE ACABAMENTO (ESMALTE SINTÉTICO BRILHANTE) APLICADA A ROLO OU PINCEL SOBRE PERFIL METÁLICO EXECUTADO EM FÁBRICA (POR DEMÃO). AF_01/2020 | M2 | 84 | 8.44 | 10.06 | 845.04 | TODA ESTRUTURA METALICA
COMPOSIÇÃO 07 | 1.3.6 | PREPARO DE SUPERFICIE COM LIXAMENO DE PAREDES E TETOS | M2 | 1557.52 | 3.29 | 3.92 | 6105.48 | TODA ÁREA DE PINTURA
102218 / SINAPI | 1.3.7 | PINTURA TINTA DE ACABAMENTO (PIGMENTADA) ESMALTE SINTÉTICO FOSCO EM MADEIRA, 2 DEMÃOS. AF_01/2021 | M2 | 90 | 12.4 | 14.78 | 1330.2 | TODA ESQUDRIA DE MADEIRA
100717 / SINAPI | 1.3.8 | LIXAMENTO MANUAL EM SUPERFÍCIES METÁLICAS EM OBRA. AF_01/2020 | M2 | 84 | 7.36 | 8.77 | 736.68
| 1.4 | REVESTIMENTO |  |  |  |  | 6616.2
87878 / SINAPI | 1.4.1 | CHAPISCO APLICADO EM ALVENARIAS E ESTRUTURAS DE CONCRETO INTERNAS, COM COLHER DE PEDREIRO. ARGAMASSA TRAÇO 1:3 COM PREPARO MANUAL. AF_06/2014 | M2 | 84 | 3.85 | 4.59 | 385.56 | ÁREA INTERNA EXTERNA E CX D'GUA
87529 / SINAPI | 1.4.2 | MASSA ÚNICA, PARA RECEBIMENTO DE PINTURA, EM ARGAMASSA TRAÇO 1:2:8, PREPARO MECÂNICO COM BETONEIRA 400L, APLICADA MANUALMENTE EM FACES INTERNAS DE PAREDES, ESPESSURA DE 20MM, COM EXECUÇÃO DE TALISCAS. AF_06/2014 | M2 | 84 | 32.93 | 39.26 | 3297.84 | ÁREA INTERNA EXTERNA E CX D'GUA
87275 / SINAPI | 1.4.3 | REVESTIMENTO CERÂMICO PARA PAREDES INTERNAS COM PLACAS TIPO ESMALTADA EXTRA DE DIMENSÕES 33X45 CM APLICADAS EM AMBIENTES DE ÁREA MAIOR QUE 5 M² A MEIA ALTURA DAS PAREDES. AF_06/2014 | M² | 32 | 76.88 | 91.65 | 2932.8 | BWC
| 1.5 | ESQUADRIAS |  |  |  |  | 10985.89
COMPOSIÇÃO 03 | 1.5.1 | FORNECIMENTO E ASSENTAMENTO DE FERROLHO / FECHO CHATO, DE SOBREPOR, EM FERRO ZINCADO, REFORCADO, 6", COM PORTA CADEADO, PARA PORTAO, PORTA E JANELA | UND | 10 | 18.65 | 22.23 | 222.3 | SALAS
90823 / SINAPI | 1.5.2 | PORTA DE MADEIRA PARA PINTURA, SEMI-OCA (LEVE OU MÉDIA), 90X210CM, ESPESSURA DE 3,5CM, INCLUSO DOBRADIÇAS - FORNECIMENTO E INSTALAÇÃO. AF_12/2019 | UND | 5 | 316.9 | 377.78 | 1888.9 | SALAS
COMPOSIÇÃO 05 | 1.5.3 | REVISÃO DE ESQUADRIA DE FERRO | M2 | 18.9 | 137.43 | 163.83 | 3096.39 | PORTAS DAS SALAS E JANELAS
COMPOSIÇÃO 06 | 1.5.4 | REVISÃO DE ESQUADRIA DE MADEIRA | M2 | 42 | 84.14 | 100.3 | 4212.6 | PORTAS
91306 / SINAPI | 1.5.5 | FECHADURA DE EMBUTIR PARA PORTAS INTERNAS, COMPLETA, ACABAMENTO PADRÃO MÉDIO, COM EXECUÇÃO DE FURO - FORNECIMENTO E INSTALAÇÃO. AF_12/2019 | UND | 10 | 126.2 | 150.44 | 1504.4 | SALAS
100660 / SINAPI | 1.5.6 | ALIZAR DE 5X1,5CM PARA PORTA FIXADO COM PREGOS, PADRÃO POPULAR - FORNECIMENTO E INSTALAÇÃO. AF_12/2019 | M | 10 | 5.14 | 6.13 | 61.3
| 1.6 | COBERTA |  |  |  |  | 32633.77
96111 / SINAPI | 1.6.1 | FORRO EM RÉGUAS DE PVC, FRISADO, PARA AMBIENTES RESIDENCIAIS, INCLUSIVE ESTRUTURA DE FIXAÇÃO. AF_05/2017_P | M1 | 25 | 68.97 | 82.22 | 2055.5 | BLIBLIOTECA
96109 / SINAPI | 1.6.2 | FORRO EM PLACAS DE GESSO, PARA AMBIENTES RESIDENCIAIS. AF_05/2017_P | M2 | 119.69 | 35.13 | 41.88 | 5012.62 | DIRETORIA, DIREÇAO E ETC
100330 / SINAPI | 1.6.3 | RETIRADA E RECOLOCAÇÃO DE TELHA CERÂMICA CAPA-CANAL, COM ATÉ DUAS ÁGUAS, INCLUSO IÇAMENTO. AF_07/2019 | M2 | 1265 | 16.95 | 20.21 | 25565.65 | PROJETO
| 1.7 | INTALAÇÕES HIDROSANITÁRIAS |  |  |  |  | 3138.75
86883 / SINAPI | 1.7.1 | SIFÃO DO TIPO FLEXÍVEL EM PVC 1 X 1.1/2 - FORNECIMENTO E INSTALAÇÃO. AF_01/2020 | UND | 10 | 12.25 | 14.6 | 146 | BWC
86884 / SINAPI | 1.7.2 | ENGATE FLEXÍVEL EM PLÁSTICO BRANCO, 1/2 X 30CM - FORNECIMENTO E INSTALAÇÃO. AF_01/2020 | UND | 10 | 8.57 | 10.22 | 102.2 | BWC
COMPOSIÇÃO 04 | 1.7.3 | REVISÃO DE PONTO DE ESGOTO | UND | 10 | 32.63 | 38.9 | 389 | BWC
100851 / SINAPI | 1.7.4 | ASSENTO SANITÁRIO INFANTIL - FORNECIMENTO E INSTALACAO. AF_01/2020 | UND | 5 | 72.18 | 86.05 | 430.25 | BWC
86902 / SINAPI | 1.7.5 | LAVATÓRIO LOUÇA BRANCA COM COLUNA, *44 X 35,5* CM, PADRÃO POPULAR - FORNECIMENTO E INSTALAÇÃO. AF_01/2020 | UND | 4 | 215.56 | 256.97 | 1027.88 | DISTRIBUIR NOS AMBIENTES
86906 / SINAPI | 1.7.6 | TORNEIRA CROMADA DE MESA, 1/2 OU 3/4, PARA LAVATÓRIO, PADRÃO POPULAR - FORNECIMENTO E INSTALAÇÃO. AF_01/2020 | UND | 14 | 62.52 | 74.53 | 1043.42 | BWC, COZINHA
| 1.8 | INSTALAÇÕES ELÉTRICAS |  |  |  |  | 4259.94
91994 / SINAPI | 1.8.1 | TOMADA MÉDIA DE EMBUTIR (1 MÓDULO), 2P+T 10 A, SEM SUPORTE E SEM PLACA - FORNECIMENTO E INSTALAÇÃO. AF_12/2015 | UND | 10 | 21.14 | 25.2 | 252 | SALAS
97610 / SINAPI | 1.8.2 | LÂMPADA COMPACTA DE LED 10 W, BASE E27 - FORNECIMENTO E INSTALAÇÃO. AF_02/2020 | UND | 10 | 18.54 | 22.1 | 221 | SALAS, PATIO E BWC
COMPOSIÇÃO 17 | 1.8.3 | CAIXA DE MEDIÇÃO DIRETA POLICARBONATO - FORNECIMENTO E INSTALAÇÃO | UND | 1 | 122.7 | 146.27 | 146.27
100903 / SINAPI | 1.8.4 | LÂMPADA TUBULAR LED DE 18/20 W, BASE G13 - FORNECIMENTO E INSTALAÇÃO. AF_02/2020_P | UND | 33 | 33.8 | 40.29 | 1329.57 | SALAS E PATIO
91958 / SINAPI | 1.8.5 | INTERRUPTOR SIMPLES (2 MÓDULOS), 10A/250V, SEM SUPORTE E SEM PLACA - FORNECIMENTO E INSTALAÇÃO. AF_12/2015 | UND | 10 | 31.33 | 37.35 | 373.5 | SALAS
93141 / SINAPI | 1.8.6 | PONTO DE TOMADA RESIDENCIAL INCLUINDO TOMADA 10A/250V, CAIXA ELÉTRICA, ELETRODUTO, CABO, RASGO, QUEBRA E CHUMBAMENTO. AF_01/2016 | UND | 10 | 162.54 | 193.76 | 1937.6 | SALAS
| 1.9 | DIVERSOS |  |  |  |  | 642
COMPOSIÇÃO 13 | 1.9.1 | LIMPEZA GERAL | M2 | 200 | 2.69 | 3.21 | 642 | LIMPEZA DA OBRA
TOTAL ESCOLA QUEBEC | [6 empty] | 120083.31
CONSTRUÇÃO DE QUADRA PEQUENA COM COBERTA E ARQUIBANCADA NO DISTRITO DE QUEBEC - RUA GOIANA S/N
TABELA DE REFERENCIA: |  | OBJETIVO: CONSTRUÇÃO DE QUADRA PEQUENA COM COBERTA E ARQUIBANCADA NO DISTRITO DE QUEBEC - RUA GOIANA S/N
SINAPI - JULHO 2021 - SEINFRA - 027 - NÃO DESONERADO |  | LOCALIZAÇÃO: QUEBEC
OBRA: CONSTRUÇÃO DE QUADRA PEQUENA COM COBERTA E ARQUIBANCADA NO DISTRITO DE QUEBEC - RUA GOIANA S/N / ESCOLA MUNICIPAL DE QUEBEC | [5 empty] | BDI: | 19.21%
ENDEREÇO: RUA GOIANA S/N DISTRITO DE QUEBEC / ITAMBÉ-PE
CODIGO/FONTE | ITENS | DESCRIÇÃO
|  |  | UND | QUANT. | UNIT.S/ BDI | UNIT. C/ BDI | TOTAL
| 2.0 | CONSTRUÇÃO E AMPLIAÇÃO DE QUADRA PEQUENA COM COBERTA E ARQUIBANCADA |  |  |  |  | 822396.23
| 2.1 | SERVIÇOS PRELIMINARES |  |  |  |  | 59575.12
COMPOSIÇÃO 26 | 2.1.1 | PLACA DE OBRA EM CHAPA DE AÇO GALVANIZADO, INSTALADO. | M2 | 10 | 297.45 | 354.59 | 3545.9
98458 / SINAPI | 2.1.2 | TAPUME COM COMPENSADO DE MADEIRA. AF_05/2018 | M2 | 48.4 | 96.47 | 115 | 5566
C2850 / SEINFRA | 2.1.3 | INSTALAÇÕES PROVISÓRIAS DE LUZ , FORÇA,TELEFONE E LÓGICA | UND | 1 | 1328.2 | 1583.35 | 1583.35
93212 / SINAPI | 2.1.4 | EXECUÇÃO DE SANITÁRIO E VESTIÁRIO EM CANTEIRO DE OBRA EM CHAPA DE MADEIRA COMPENSADA, NÃO INCLUSO MOBILIÁRIO. AF_02/2016 | M2 | 2.52 | 842.94 | 1004.87 | 2532.27
93207 / SINAPI | 2.1.5 | EXECUÇÃO DE ESCRITÓRIO EM CANTEIRO DE OBRA EM CHAPA DE MADEIRA COMPENSADA, NÃO INCLUSO MOBILIÁRIO E EQUIPAMENTOS. AF_02/2016 | M2 | 20 | 935.66 | 1115.4 | 22308
93584 / SINAPI | 2.1.6 | EXECUÇÃO DE DEPÓSITO EM CANTEIRO DE OBRA EM CHAPA DE MADEIRA COMPENSADA, NÃO INCLUSO MOBILIÁRIO. AF_04/2016 | M2 | 20 | 725.71 | 865.12 | 17302.4
99059 / SINAPI | 2.1.7 | LOCACAO CONVENCIONAL DE OBRA, UTILIZANDO GABARITO DE TÁBUAS CORRIDAS PONTALETADAS A CADA 2,00M - 2 UTILIZAÇÕES. AF_10/2018 | M | 116 | 46.37 | 55.28 | 6412.48
98525 / SINAPI | 2.1.8 | LIMPEZA MECANIZADA DE CAMADA VEGETAL, VEGETAÇÃO E PEQUENAS ÁRVORES (DIÂMETRO DE TRONCO MENOR QUE 0,20 M), COM TRATOR DE ESTEIRAS.AF_05/2018 | M2 | 792 | 0.34 | 0.41 | 324.72
| 2.2 | MOVIMENTO DE TERRA PARA FUNDAÇÕES |  |  |  |  | 6203.71
COMPOSIÇÃO 36 | 2.2.1 | ESCAVAÇÃO MANUAL DE VALA COM PROFUNDIDADE MENOR OU IGUAL A 1,30 M. | M3 | 58.08 | 68.59 | 81.77 | 4749.2
100576 / SINAPI | 2.2.2 | REGULARIZAÇÃO E COMPACTAÇÃO DE SUBLEITO DE SOLO PREDOMINANTEMENTE ARGILOSO. AF_11/2019 | M2 | 41.98 | 2.12 | 2.53 | 106.21
93382 / SINAPI | 2.2.3 | REATERRO MANUAL DE VALAS COM COMPACTAÇÃO MECANIZADA. AF_04/2016 | M3 | 35.37 | 31.98 | 38.12 | 1348.3
| 2.3 | FUNDAÇÕES |  |  |  |  | 42940.44
| 2.3.1 | CONCRETO ARMADO - SAPATAS
96619 / SINAPI | 2.3.1.1 | LASTRO DE CONCRETO MAGRO, APLICADO EM BLOCOS DE COROAMENTO OU SAPATAS, ESPESSURA DE 5 CM. AF_08/2017 | M2 | 25.92 | 25.98 | 30.97 | 802.74
96535 / SINAPI | 2.3.1.2 | FABRICAÇÃO, MONTAGEM E DESMONTAGEM DE FÔRMA PARA SAPATA, EM MADEIRA SERRADA, E=25 MM, 4 UTILIZAÇÕES. AF_06/2017 | M2 | 84.96 | 122.58 | 146.13 | 12415.2
92917 / SINAPI | 2.3.1.3 | ARMAÇÃO DE ESTRUTURAS DE CONCRETO ARMADO, EXCETO VIGAS, PILARES, LAJES E FUNDAÇÕES, UTILIZANDO AÇO CA-50 DE 8,0 MM - MONTAGEM. AF_12/2015 | KG | 231.27 | 18.82 | 22.44 | 5189.7
92919 / SINAPI | 2.3.1.4 | ARMAÇÃO DE ESTRUTURAS DE CONCRETO ARMADO, EXCETO VIGAS, PILARES, LAJES E FUNDAÇÕES, UTILIZANDO AÇO CA-50 DE 10,0 MM - MONTAGEM. AF_12/2015 | KG | 475.45 | 17.05 | 20.33 | 9665.9
92915 / SINAPI | 2.3.1.5 | ARMAÇÃO DE ESTRUTURAS DE CONCRETO ARMADO, EXCETO VIGAS, PILARES, LAJES E FUNDAÇÕES, UTILIZANDO AÇO CA-60 DE 5,0 MM - MONTAGEM. AF_12/2015 | KG | 190.91 | 19.9 | 23.72 | 4528.39
96558 / SINAPI | 2.3.1.6 | CONCRETAGEM DE SAPATAS, FCK 30 MPA, COM USO DE BOMBA  LANÇAMENTO, ADENSAMENTO E ACABAMENTO. AF_11/2016 | M3 | 19.15 | 452.87 | 539.87 | 10338.51
| 2.4 | CONCRETO ARMADO - VIGAS BALDRAMES |  |  |  |  | 17054.45
95241 / SINAPI | 2.4.1 | LASTRO DE CONCRETO MAGRO, APLICADO EM PISOS, LAJES SOBRE SOLO OU RADIERS, ESPESSURA DE 5 CM. AF_07/2016 | M2 | 16.06 | 24.96 | 29.75 | 477.79
96536 / SINAPI | 2.4.2 | FABRICAÇÃO, MONTAGEM E DESMONTAGEM DE FÔRMA PARA VIGA BALDRAME, EM MADEIRA SERRADA, E=25 MM, 4 UTILIZAÇÕES. AF_06/2017 | M2 | 94.2 | 60.37 | 71.97 | 6779.57
92917 / SINAPI | 2.4.3 | ARMAÇÃO DE ESTRUTURAS DE CONCRETO ARMADO, EXCETO VIGAS, PILARES, LAJES E FUNDAÇÕES, UTILIZANDO AÇO CA-50 DE 8,0 MM - MONTAGEM. AF_12/2015 | KG | 177.09 | 18.82 | 22.44 | 3973.9
92915 / SINAPI | 2.4.4 | ARMAÇÃO DE ESTRUTURAS DE CONCRETO ARMADO, EXCETO VIGAS, PILARES, LAJES E FUNDAÇÕES, UTILIZANDO AÇO CA-60 DE 5,0 MM - MONTAGEM. AF_12/2015 | KG | 76.27 | 19.9 | 23.72 | 1809.12
96557 / SINAPI | 2.4.5 | CONCRETAGEM DE BLOCOS DE COROAMENTO E VIGAS BALDRAMES, FCK 30 MPA, COM USO DE BOMBA  LANÇAMENTO, ADENSAMENTO E ACABAMENTO. AF_06/2017 | M3 | 7.54 | 446.58 | 532.37 | 4014.07
| 2.5 | SUPER ESTRUTURA |  |  |  |  | 4298.32
| 2.5.1 | CONCRETO ARMADO - REVESTIMENTO DE PILARES
92431 / SINAPI | 2.5.1.1 | MONTAGEM E DESMONTAGEM DE FÔRMA DE PILARES RETANGULARES E ESTRUTURAS SIMILARES, PÉ-DIREITO SIMPLES, EM CHAPA DE MADEIRA COMPENSADA PLASTIFICADA, 10 UTILIZAÇÕES. AF_09/2020 | M2 | 30.6 | 42.19 | 50.29 | 1538.87
92720 / SINAPI | 2.5.1.2 | CONCRETAGEM DE PILARES, FCK = 25 MPA, COM USO DE BOMBA EM EDIFICAÇÃO COM SEÇÃO MÉDIA DE PILARES MENOR OU IGUAL A 0,25 M² - LANÇAMENTO, ADENSAMENTO E ACABAMENTO. AF_12/2015 | M3 | 5.4 | 428.66 | 511.01 | 2759.45
| 2.6 | ESTRTURA METÁLICA |  |  |  |  | 401870.13
C0819 / SEINFRA | 2.6.1 | COLUNAS P/PÉ DIREITO DE 6m VÃO DE 30m | KG | 3200.77 | 75.61 | 90.13 | 288485.4
C1326 / SEINFRA | 2.6.2 | ESTRUTURA DE AÇO EM ARCO VÃO DE 20m | M2 | 622.48 | 152.8 | 182.15 | 113384.73
| 2.7 | ELEVAÇÃO |  |  |  |  | 52965.47
| 2.7.1 | ARQUIBANCADA
COMPOSIÇÃO 20 | 2.7.1.1 | ARQUIBANCADA EM TIJOLO CERÂMICO 9X19X19, INCLUSO ACABAMENTO DO ASSENTO E ENCOSTOS COM ARGAMASSA DESEMPENADA , COM FUNDAÇÃO E ESTRUTURAS DE AMARRAÇÃO EM CONCRETO ARMADO | M2 | 212.25 | 159.48 | 190.12 | 40352.97
COMPOSIÇÃO 28 | 2.7.1.2 | COBOGÓ 20 X 20 CM | M2 | 250 | 42.32 | 50.45 | 12612.5
| 2.8 | REVESTIMENTO |  |  |  |  | 23245.63
| 2.8.1 | ARQUIBANCADA
87878 / SINAPI | 2.8.1.1 | CHAPISCO APLICADO EM ALVENARIAS E ESTRUTURAS DE CONCRETO INTERNAS, COM COLHER DE PEDREIRO. ARGAMASSA TRAÇO 1:3 COM PREPARO MANUAL. AF_06/2014 | M2 | 212.25 | 3.85 | 4.59 | 974.23
87529 / SINAPI | 2.8.1.2 | MASSA ÚNICA, PARA RECEBIMENTO DE PINTURA, EM ARGAMASSA TRAÇO 1:2:8, PREPARO MECÂNICO COM BETONEIRA 400L, APLICADA MANUALMENTE EM FACES INTERNAS DE PAREDES, ESPESSURA DE 20MM, COM EXECUÇÃO DE TALISCAS. AF_06/2014 | M2 | 212.25 | 32.93 | 39.26 | 8332.94
COMPOSIÇÃO 29 | 2.8.1.3 | PISO EM GRANILITE | M2 | 212.25 | 55.09 | 65.67 | 13938.46
| 2.9 | SISTEMA DE COBERTURA |  |  |  |  | 120359.51
COMPOSIÇÃO 24 | 2.9.1 | TELHA ONDULADA EM ACO ZINCADO, ALTURA DE 17 MM, ESPESSURA DE 0,50 MM, LARGURA UTIL DE APROXIMADAMENTE 985 MM, SEM PINTURA (COBERTA) | M2 | 1031.64 | 89.19 | 106.32 | 109683.96
94449 / SINAPI | 2.9.2 | TELHAMENTO COM TELHA ONDULADA DE FIBRA DE VIDRO E = 0,6 MM, PARA TELHADO COM INCLINAÇÃO MAIOR QUE 10°, COM ATÉ 2 ÁGUAS, INCLUSO IÇAMENTO. AF_07/2019 | M2 | 51.88 | 56.45 | 67.29 | 3491.01
94228 / SINAPI | 2.9.3 | CALHA EM CHAPA DE AÇO GALVANIZADO NÚMERO 24, DESENVOLVIMENTO DE 50 CM, INCLUSO TRANSPORTE VERTICAL. AF_07/2019 | M2 | 64.32 | 93.7 | 111.7 | 7184.54
| 2.10 | IMPERMEABILIZAÇÃO |  |  |  |  | 7585.63
98557 / SINAPI | 2.10.1 | IMPERMEABILIZAÇÃO DE SUPERFÍCIE COM EMULSÃO ASFÁLTICA, 2 DEMÃOS AF_06/2018 | M2 | 179.16 | 35.52 | 42.34 | 7585.63
| 2.11 | PINTURAS E ACABAMENTOS |  |  |  |  | 45749.75
COMPOSIÇÃO 30 | 2.11.1 | PINTURA EPOXI PRIME P/ CONCRETO, 2 DEMAOS | M2 | 61.2 | 82.44 | 98.28 | 6014.74
COMPOSIÇÃO 31 | 2.11.2 | PINTURA DE PROTEÇÃO SOBRE SUPERFÍCIES METÁLICAS COM APLICAÇÃO DE 02 DEMÃO DE TINTA EPOXI FUNDO ÓXIDO DE FERRO - R1 | M2 | 298.67 | 37.66 | 44.89 | 13407.3
100742 / SINAPI | 2.11.3 | PINTURA COM TINTA ALQUÍDICA DE ACABAMENTO (ESMALTE SINTÉTICO ACETINADO) APLICADA A ROLO OU PINCEL SOBRE SUPERFÍCIES METÁLICAS (EXCETO PERFIL) EXECUTADO EM OBRA (POR DEMÃO). AF_01/2020 | M2 | 298.67 | 19.11 | 22.78 | 6803.7
100722 / SINAPI | 2.11.4 | PINTURA COM TINTA ALQUÍDICA DE FUNDO (TIPO ZARCÃO) APLICADA A ROLO OU PINCEL SOBRE SUPERFÍCIES METÁLICAS (EXCETO PERFIL) EXECUTADO EM OBRA (POR DEMÃO). AF_01/2020 | M2 | 874.34 | 18.73 | 22.33 | 19524.01
| 2.12 | DRENAGEM DE ÁGUAS PLUVIAIS
| 2.12.1 | TUBULAÇÕES E CONEXÕES DE PVC |  |  |  |  | 1933.16
89849 / SINAPI | 2.12.1.1 | TUBO PVC, SERIE NORMAL, ESGOTO PREDIAL, DN 150 MM, FORNECIDO E INSTALADO EM SUBCOLETOR AÉREO DE ESGOTO SANITÁRIO. AF_12/2014 | M | 22 | 60.97 | 72.68 | 1598.96
89744 / SINAPI | 2.12.1.2 | JOELHO 90 GRAUS, PVC, SERIE NORMAL, ESGOTO PREDIAL, DN 100 MM, JUNTA ELÁSTICA, FORNECIDO E INSTALADO EM RAMAL DE DESCARGA OU RAMAL DE ESGOTO SANITÁRIO. AF_12/2014 | UND | 12 | 23.36 | 27.85 | 334.2
| 2.13 | ACESSÓRIOS |  |  |  |  | 383.16
COMPOSIÇÃO 32 | 2.13.1 | RALO HEMISFÉRICO, DN 150MM | un | 4 | 80.35 | 95.79 | 383.16
| 2.14 | INSTALAÇÕES ELÉTRICAS - 220V |  |  |  |  | 1729.66
101875 / SINAPI | 2.14.1 | QUADRO DE DISTRIBUIÇÃO DE ENERGIA EM CHAPA DE AÇO GALVANIZADO, DE EMBUTIR, COM BARRAMENTO TRIFÁSICO, PARA 12 DISJUNTORES DIN 100A - FORNECIMENTO E INSTALAÇÃO. AF_10/2020 | UND | 1 | 467.74 | 557.59 | 557.59
C3579 / SEINFRA | 2.14.2 | QUADRO DE MEDIÇÃO PADRÃO COELCE - PADRÃO POPULAR | UND | 1 | 91.19 | 108.71 | 108.71
93660 / SINAPI | 2.14.3 | DISJUNTOR BIPOLAR TIPO DIN, CORRENTE NOMINAL DE 10A - FORNECIMENTO E INSTALAÇÃO. AF_10/2020 | UND | 1 | 61.63 | 73.47 | 73.47
93662 / SINAPI | 2.14.4 | DISJUNTOR BIPOLAR TIPO DIN, CORRENTE NOMINAL DE 20A - FORNECIMENTO E INSTALAÇÃO. AF_10/2020 | UND | 5 | 64.59 | 77 | 385
93663 / SINAPI | 2.14.5 | DISJUNTOR BIPOLAR TIPO DIN, CORRENTE NOMINAL DE 25A - FORNECIMENTO E INSTALAÇÃO. AF_10/2020 | UND | 2 | 64.59 | 77 | 154
C4530 / SINAPI | 2.14.6 | DISJUNTOR DIFERENCIAL DR-16A - 40A, 30mA | UND | 1 | 140.03 | 166.93 | 166.93
C4562 / SINAPI | 2.14.7 | DISPOSITIVO DE PROTEÇÃO CONTRA SURTOS DE TENSÃO - DPS's - 40 KA/440V | UND | 2 | 119.1 | 141.98 | 283.96
| 2.15 | ELETRODUTOS E ACESSORIOS |  |  |  |  | 3236.83
95746 / SINAPI | 2.15.1 | ELETRODUTO DE AÇO GALVANIZADO, CLASSE LEVE, DN 25 MM (1), APARENTE, INSTALADO EM TETO - FORNECIMENTO E INSTALAÇÃO. AF_11/2016_P | M | 70 | 22.01 | 26.24 | 1836.8
95748 / SINAPI | 2.15.2 | ELETRODUTO DE AÇO GALVANIZADO, CLASSE SEMI PESADO, DN 40 MM (1 1/2 ), APARENTE, INSTALADO EM TETO - FORNECIMENTO E INSTALAÇÃO. AF_11/2016_P | M | 10 | 39.29 | 46.84 | 468.4
95811 / SINAPI | 2.15.3 | CONDULETE DE PVC, TIPO LB, PARA ELETRODUTO DE PVC SOLDÁVEL DN 25 MM (3/4''), APARENTE - FORNECIMENTO E INSTALAÇÃO. AF_11/2016 | UND | 5 | 15.76 | 18.79 | 93.95
95814 / SINAPI | 2.15.4 | CONDULETE DE PVC, TIPO TB, PARA ELETRODUTO DE PVC SOLDÁVEL DN 25 MM (3/4''), APARENTE - FORNECIMENTO E INSTALAÇÃO. AF_11/2016 | UND | 4 | 18.84 | 22.46 | 89.84
95817 / SINAPI | 2.15.5 | CONDULETE DE PVC, TIPO X, PARA ELETRODUTO DE PVC SOLDÁVEL DN 25 MM (3/4''), APARENTE - FORNECIMENTO E INSTALAÇÃO. AF_11/2016 | UND | 1 | 32.4 | 38.62 | 38.62
C0466 / SEINFRA | 2.15.6 | BRAÇADEIRA TIPO "D", METÁLICA ATE 1" | UND | 44 | 6.67 | 7.95 | 349.8
92695 / SINAPI | 2.15.7 | LUVA, EM FERRO GALVANIZADO, CONEXÃO ROSQUEADA, DN 20 (3/4"), INSTALADO EM RAMAIS E SUB-RAMAIS DE GÁS - FORNECIMENTO E INSTALAÇÃO. AF_10/2020 | UND | 12 | 19.27 | 22.97 | 275.64
92662 / SINAPI | 2.15.8 | LUVA, EM FERRO GALVANIZADO, CONEXÃO ROSQUEADA, DN 40 (1 1/2"), INSTALADO EM REDE DE ALIMENTAÇÃO PARA SPRINKLER - FORNECIMENTO E INSTALAÇÃO. AF_10/2020 | UND | 2 | 35.14 | 41.89 | 83.78
| 2.16 | CABOS E FIOS CONDUTORES |  |  |  |  | 2279.87
91926 / SINAPI | 2.16.1 | CABO DE COBRE FLEXÍVEL ISOLADO, 2,5 MM², ANTI-CHAMA 450/750 V, PARA CIRCUITOS TERMINAIS - FORNECIMENTO E INSTALAÇÃO. AF_12/2015 | M | 3 | 4.1 | 4.89 | 14.67
91928 / SINAPI | 2.16.2 | CABO DE COBRE FLEXÍVEL ISOLADO, 4 MM², ANTI-CHAMA 450/750 V, PARA CIRCUITOS TERMINAIS - FORNECIMENTO E INSTALAÇÃO. AF_12/2015 | M | 280 | 6.79 | 8.09 | 2265.2
| 2.17 | ILUMINAÇÃO E TOMADAS |  |  |  |  | 13671.57
91997 / SINAPI | 2.17.1 | TOMADA MÉDIA DE EMBUTIR (1 MÓDULO), 2P+T 20 A, INCLUINDO SUPORTE E PLACA - FORNECIMENTO E INSTALAÇÃO. AF_12/2015 | UND | 1 | 31.68 | 37.77 | 37.77
COMPOSIÇÃO 33 | 2.17.2 | LUMINARIA QUADRA POLIESPORTIVA 500W, FORNECIMENTO E INSTALAÇÃO | UND | 20 | 571.84 | 681.69 | 13633.8
| 2.18 | SISTEMA DE PROTEÇÃO CONTRA DESCARGAS ATMOSFERICA (SPDA) |  |  |  |  | 16267.18
96985 / SINAPI | 2.18.1 | HASTE DE ATERRAMENTO 5/8 PARA SPDA - FORNECIMENTO E INSTALAÇÃO. AF_12/2017 | UND | 5 | 70.57 | 84.13 | 420.65
COMPOSIÇÃO 34 | 2.18.2 | CAIXA DE EQUALIZAÇAO DE POTÊNCIAS DE EMBUTIR | UND | 1 | 1023.84 | 1220.52 | 1220.52
96973 / SINAPI | 2.18.3 | CORDOALHA DE COBRE NU 35 MM², NÃO ENTERRADA, COM ISOLADOR - FORNECIMENTO E INSTALAÇÃO. AF_12/2017 | M | 17.5 | 61.59 | 73.42 | 1284.85
96974 / SINAPI | 2.18.4 | CORDOALHA DE COBRE NU 50 MM², NÃO ENTERRADA, COM ISOLADOR - FORNECIMENTO E INSTALAÇÃO. AF_12/2017 | M | 110 | 80.41 | 95.86 | 10544.6
93008 / SINAPI | 2.18.5 | ELETRODUTO RÍGIDO ROSCÁVEL, PVC, DN 50 MM (1 1/2") - FORNECIMENTO E INSTALAÇÃO. AF_12/2015 | M | 19 | 16.3 | 19.43 | 369.17
COMPOSIÇÃO 36 | 2.18.6 | ESCAVAÇÃO MANUAL DE VALA COM PROFUNDIDADE MENOR OU IGUAL A 1,30 M. | M3 | 16.5 | 68.59 | 81.77 | 1349.21
93382 / SINAPI | 2.18.7 | REATERRO MANUAL DE VALAS COM COMPACTAÇÃO MECANIZADA. AF_04/2016 | M3 | 16.5 | 31.98 | 38.12 | 628.98
98111 / SINAPI | 2.18.8 | CAIXA DE INSPEÇÃO PARA ATERRAMENTO, CIRCULAR, EM POLIETILENO, DIÂMETRO INTERNO = 0,3 M. AF_12/2020 | UND | 5 | 31.18 | 37.17 | 185.85
COMPOSIÇÃO 35 | 2.18.9 | CONECTOR DE BRONZE PARA 2 CABOS 5/8" TEL 580 | UND | 5 | 9.58 | 11.42 | 57.1
98463 / SINAPI | 2.18.10 | SUPORTE ISOLADOR PARA CORDOALHA DE COBRE - FORNECIMENTO E INSTALAÇÃO. AF_12/2017 | UND | 5 | 21.95 | 26.17 | 130.85
C2457 / SEINFRA | 2.18.11 | TERMINAL OU CONECOR DE PRESSÃO - PARA CABO 35mm2 | UND | 5 | 12.65 | 15.08 | 75.4
| 2.19 | DIVERSOS |  |  |  |  | 1046.64
99803 / SINAPI | 2.19.1 | LIMPEZA DE PISO CERÂMICO OU PORCELANATO COM PANO ÚMIDO. AF_04/2019 | M2 | 523.32 | 1.68 | 2 | 1046.64
TOTAL QUADRA | [6 empty] | 822396.23
|  | ITEM 1.0 - ESCOLA MUNICIPAL DE QUEBEC | 120083.31
|  | ITEM 2.0 - COBERTURA E AMPLIAÇÃO DE QUADRA PEQUENA COM ARQUIBANCADA | 822396.23
|  | ESCOLA MUNICIPAL DE QUEBEC E COBERTURA DE QUADRA PEQUENA COM ARQUIBANCADA | 942479.54

## MEMORIA DE CAL QUEBEC
MEMÓRIA DE CÁLCULO |  | PREFEITURA MUNICIPAL DE ITAMBÉ
SECRETARIA DE EDUCAÇÃO
MEMORIA DE CALCULO DA ESCOLA MUNICIPAL DE QUEBEC - RUA GOIANA S/N - DISTRITO DE QUEBEC.
ENCARGOS SOCIAIS: |  | #REF! | BDI: | #REF! | TABELA DE REFERÊNCIA: |  | SINAPI - FEV/2019 DESONERADO
TOTAL: | #REF! |  | DATA: | 2019-06-25
ENG. RESP.: | FABRÍCIO VALÉRIO FERREIRA DE LIMA |  |  |  | CREA.: | 1616767308
1.0 | SERVIÇOS PRELIMINARES
1.1 | PLACA DE OBRA EM CHAPA DE ACO GALVANIZADO | [6 empty] | M2 | 6
| DESCRIÇÃO |  | QUANT | ALT. | LARG. | COMPR. | DESC. | TOTAL
| Placa de obra |  |  | 2 |  | 3 |  | 6
| QUANTIDADE TOTAL | [6 empty] | 6
1.2 | LIMPEZA MECANIZADA DE TERRENO COM REMOCAO DE CAMADA VEGETAL, UTILIZANDO MOTONIVELADORA | [6 empty] | M2 | 780.75
| DESCRIÇÃO |  | ÁREA | ALT. | LARG. | COMPR. | DESC. | TOTAL
| Área total do terreno, quantitativo obtido pelo projeto arquitetonico |  | 780.75 |  |  |  |  | 780.75
| QUANTIDADE TOTAL | [6 empty] | 780.75
1.3 | LOCAÇÃO DA OBRA - EXECUÇÃO DE GABARITO | [6 empty] | M2 | 157.78
| DESCRIÇÃO |  | QUANT. | ALT. | LARG. | COMPR. | DESC. | TOTAL
| Área da edificação |  | 1 |  | 6.7 | 12 |  | 80.4
| Aparelhos de ginástica |  | 4 |  | 3.65 | 5.3 |  | 77.38
| QUANTIDADE TOTAL | [6 empty] | 157.78
2.0 | DEMOLIÇÕES
2.1 | DEMOLIÇÃO DE ALVENARIA DE BLOCO FURADO, SEM REAPROVEITAMENTO, INCLUSIVE REVESTIMENTO. | [6 empty] | M3 | 17.39
| DESCRIÇÃO |  | ÁREA | ALT. | LARG. | COMPR. | DESC. | TOTAL
| Muro atual da escola |  |  | 2.2 | 0.15 | 52.71 |  | 17.39
| QUANTIDADE TOTAL | [6 empty] | 17.39
3.0 | TRABALHOS EM TERRA
3.1 | CORTE E ATERRO COMPENSADO | [6 empty] | M3 | 156.15
| DESCRIÇÃO |  | ÁREA | ALT. | LARG. | COMPR. | DESC. | TOTAL
| Regularização do terreno |  | 780.75 | 0.2 |  |  |  | 156.15
| QUANTIDADE TOTAL | [6 empty] | 156.15
3.2 | ESCAVAÇÃO MANUAL DE VALA COM PROFUNDIDADE MENOR OU IGUAL A 1,30 M. AF_ 03/2016 | [6 empty] | M3 | 12.83
| DESCRIÇÃO |  | QUANT. | ALT. | LARG. | COMPR. | DESC. | TOTAL
| Alv frente e fundo banheiro |  | 2 | 0.6 | 0.4 | 5.4 |  | 2.59
| Alv laterais |  | 2 | 0.6 | 0.4 | 3.6 |  | 1.73
| Alv div do banheiro pro depósito |  | 1 | 0.6 | 0.4 | 4.2 |  | 1.01
| Alv div banheiro masc e fem |  | 1 | 0.6 | 0.4 | 3.15 |  | 0.76
| Amarração do pilar |  | 1 | 0.6 | 0.4 | 16.1 |  | 3.86
| Blocos de fundação |  | 8 | 1 | 0.6 | 0.6 |  | 2.88
| QUANTIDADE TOTAL | [6 empty] | 12.83
3.3 | REATERRO MANUAL APILOADO COM SOQUETE | [6 empty] | M3 | 4.09
| DESCRIÇÃO |  | Escavado | Pedra Arg | Alv. Embas. | Lastro |  | TOTAL
|  |  | 12.83 | 3.49 | 4.18 | 1.07 |  | 4.09
| QUANTIDADE TOTAL | [6 empty] | 4.09
4.0 | FUNDAÇÃO
4.1 | LASTRO DE CONCRETO MAGRO, APLICADO EM BLOCOS DE COROAMENTO OU SAPATAS, ESPESSURA DE 5 CM. AF_08/2017 | [6 empty] | M2 | 21.54
| DESCRIÇÃO |  | QUANT. | ALT. | LARG. | COMPR. | DESC. | TOTAL
| Alv frente e fundo banheiro |  | 2 |  | 0.45 | 5.4 |  | 4.86
| Alv laterais |  | 2 |  | 0.45 | 3.6 |  | 3.24
| Alv div do banheiro pro depósito |  | 1 |  | 0.45 | 4.2 |  | 1.89
| Alv div banheiro masc e fem |  | 1 |  | 0.45 | 3.15 |  | 1.42
| Amarração do pilar |  | 1 |  | 0.45 | 16.1 |  | 7.25
| Blocos de fundação |  | 8 |  | 0.6 | 0.6 |  | 2.88
| QUANTIDADE TOTAL | [6 empty] | 21.54
4.2 | EMBASAMENTO C/PEDRA ARGAMASSADA UTILIZANDO ARG.CIM/AREIA 1:4 | [6 empty] | M3 | 3.49
| DESCRIÇÃO |  | QUANT. | ALT. | LARG. | COMPR. | DESC. | TOTAL
| Alv frente e fundo banheiro |  | 2 | 0.25 | 0.4 | 5.4 |  | 1.08
| Alv laterais |  | 2 | 0.25 | 0.4 | 3.6 |  | 0.72
| Alv div do banheiro pro depósito |  | 1 | 0.25 | 0.4 | 3.6 |  | 0.36
| Amarração do pilar |  | 1 | 0.25 | 0.25 | 16.1 |  | 1.01
| Alv div banheiro masc e fem |  | 1 | 0.25 | 0.4 | 3.15 |  | 0.32
| QUANTIDADE TOTAL | [6 empty] | 3.49
4.3 | ALVENARIA DE EMBASAMENTO EM BLOCO CERAMICO, 8 FUROS, DE 9 X 19 X 19 CM, ASSENTADO COM ARGAMASSA TRACO 1:2:8 (CIMENTO, CAL E AREIA) | [6 empty] | M3 | 4.18
| DESCRIÇÃO |  | QUANT. | ALT. | LARG. | COMPR. | DESC. | TOTAL
| Alv frente e fundo banheiro |  | 2 | 0.3 | 0.4 | 5.4 |  | 1.3
| Alv laterais |  | 2 | 0.3 | 0.4 | 3.6 |  | 0.86
| Alv div do banheiro pro depósito |  | 1 | 0.3 | 0.4 | 3.6 |  | 0.43
| Amarração do pilar |  | 1 | 0.3 | 0.25 | 16.1 |  | 1.21
| Alv div banheiro masc e fem |  | 1 | 0.3 | 0.4 | 3.15 |  | 0.38
| QUANTIDADE TOTAL | [6 empty] | 4.18
4.4 | ARMAÇÃO DE BLOCO, VIGA BALDRAME OU SAPATA UTILIZANDO AÇO CA-50 DE 10 MM - MONTAGEM. AF_06/2017 | [6 empty] | KG | 41.32
| DESCRIÇÃO |  | QUANT. | COMPR. | PES. ESP. | LARG. | DESC. | TOTAL
| Adotado sapata de 60x60cm, 10 barras de 10mm com 82cm cada |  | 8 | 8.2 | 0.63 |  |  | 41.32
| QUANTIDADE TOTAL | [6 empty] | 41.32
4.5 | CONCRETAGEM DE BLOCOS DE COROAMENTO E VIGAS BALDRAMES, FCK 30 MPA, COM USO DE BOMBA LANÇAMENTO, ADENSAMENTO E ACABAMENTO. AF_06/2017 | [6 empty] | M3 | 1.72
| DESCRIÇÃO |  | QUANT. | ALT. | LARG. | COMPR. | DESC. | TOTAL
| Adotado sapata de 60x60x60cm |  | 8 | 0.6 | 0.6 | 0.6 |  | 1.72
| QUANTIDADE TOTAL | [6 empty] | 1.72
4.6 | IMPERMEABILIZAÇÃO DE ESTRUTURAS ENTERRADAS, COM TINTA ASFALTICA, DUAS DEMAOS. | [6 empty] | M2 | 23.88
| DESCRIÇÃO |  | QUANT. | ALT. | LARG. | COMPR. | LADOS | TOTAL
|  |  |  | 0.3 | 0.15 | 31.85 | 2 | 23.88
| QUANTIDADE TOTAL | [6 empty] | 23.88
5.0 | ESTRUTURA EM CONCRETO ARMADO
#REF! | #REF! | [6 empty] | #REF! | 31.85
| DESCRIÇÃO |  | QUANT. | ALT. | LARG. | COMPR. | DESC. | TOTAL
| Cinta inferior |  | 1 |  |  | 31.85 |  | 31.85
| QUANTIDADE TOTAL | [6 empty] | 31.85
5.1 | FORMA PLANA PARA PILARES, EM COMPENSADO RESINADO DE 14MM, 12 USOS, INCLUSIVE ESCORAMENTO | [6 empty] | M2 | 26.69
| DESCRIÇÃO |  | QUANT. | ALT. | LARG. | COMPR. | LADOS | TOTAL
| Pilar 19x19cm |  | 4 | 5.05 | 0.19 | 0.19 | 2 | 15.35
| Pilar 19x19cm |  | 2 | 3.7 | 0.19 | 0.19 | 2 | 5.62
| Pilar 15x40m |  | 2 | 2.6 | 0.15 | 0.4 | 2 | 5.72
| QUANTIDADE TOTAL | [6 empty] | 26.69
5.2 | ARMAÇÃO DE PILAR OU VIGA DE UMA ESTRUTURA CONVENCIONAL DE CONCRETO ARMADO EM UMA EDIFICAÇÃO TÉRREA OU SOBRADO UTILIZANDO AÇO CA-50 DE 10,0 MM - MONTAGEM. AF_12/2015 | [6 empty] | KG | 262.81
| DESCRIÇÃO |  | QUANT. | COMPR. | PES. ESP. | LARG. | DESC. | TOTAL
| Pilar 19x19cm (compr. * 4 barras) |  | 4 | 20.2 | 0.63 |  |  | 50.9
| Pilar 19x19cm (compr. * 4 barras) |  | 2 | 14.8 | 0.63 |  |  | 18.64
| Pilar 15x40m (compr. * 6 barras) |  | 2 | 15.6 | 0.63 |  |  | 19.65
| Viga 15x25m (compr. * 4 barras) |  | 2 | 103.2 | 0.63 |  |  | 130.03
| Viga 15x25m (compr. * 4 barras) |  | 1 | 69.2 | 0.63 |  |  | 43.59
| QUANTIDADE TOTAL | [6 empty] | 262.81
5.3 | ARMAÇÃO DE PILAR OU VIGA DE UMA ESTRUTURA CONVENCIONAL DE CONCRETO ARMADO EM UMA EDIFICAÇÃO TÉRREA OU SOBRADO UTILIZANDO AÇO CA-60 DE 5,0 MM - MONTAGEM. AF_12/2015 | [6 empty] | KG | 67.75
| DESCRIÇÃO |  | QUANT. | COMPR. | Alt/Espaçam | Mts Lineares | PES. ESP. | TOTAL
| Pilar 19x19cm (estribos 20cm espaç) |  | 4 | 0.68 | 25.25 | 17.17 | 0.16 | 7.47
| Pilar 19x19cm (estribos 20cm espaç) |  | 2 | 0.68 | 18.5 | 12.58 | 0.16 | 2.73
| Pilar 15x40m (estribos 20 cm espaç) |  | 2 | 2.64 | 13 | 34.32 | 0.16 | 28.99
| Viga 15x25m (estribos 20 cm espaç) |  | 2 | 0.72 | 129 | 92.88 | 0.16 | 21.39
| Viga 15x25m (estribos 20 cm espaç) |  | 1 | 0.72 | 86.5 | 62.28 | 0.16 | 7.17
| QUANTIDADE TOTAL | [6 empty] | 67.75
5.4 | CONCRETAGEM DE PILARES, FCK = 25 MPA, COM USO DE GRUA EM EDIFICAÇÃO COM SEÇÃO MÉDIA DE PILARES MAIOR QUE 0,25 M² - LANÇAMENTO, ADENSAMENTO E ACABAMENTO. AF_12/2015 | [6 empty] | M3 | 1.29
| DESCRIÇÃO |  | QUANT. | ALT. | LARG. | COMPR. | DESC. | TOTAL
| Pilar 19x19cm |  | 4 | 5.05 | 0.19 | 0.19 |  | 0.72
| Pilar 19x19cm |  | 2 | 3.7 | 0.19 | 0.19 |  | 0.26
| Pilar 15x40m |  | 2 | 2.6 | 0.15 | 0.4 |  | 0.31
| QUANTIDADE TOTAL | [6 empty] | 1.29
5.5 | FORMA PLANA PARA VIGAS, EM COMPENSADO RESINADO DE 14MM, 12 USOS, INCLUSIVE ESCORAMENTO | [6 empty] | M2 | 16.77
| DESCRIÇÃO |  | QUANT. | ALT. | LARG. | COMPR. | Lados | TOTAL
| Viga 15x25cm |  | 2 | 0.25 | 0.15 | 25.8 | 2 | 16.77
| Viga 15x25cm |  | 1 | 0.25 | 0.15 | 17.3 | 2 | 11.24
| QUANTIDADE TOTAL | [6 empty] | 16.77
5.6 | CONCRETAGEM DE VIGAS E LAJES, FCK=20 MPA, PARA LAJES MACIÇAS OU NERVURADAS COM GRUA DE CAÇAMBA DE 500 L EM EDIFICAÇÃO DE MULTIPAVIMENTOS ATÉ 16 ANDARES, COM ÁREA MÉDIA DE LAJES MAIOR QUE 20 M² - LANÇAMENTO, ADENSAMENTO E ACABAMENTO. AF_12/2015 | [6 empty] | M3 | 2.57
| DESCRIÇÃO |  | QUANT. | ALT. | LARG. | COMPR. | DESC. | TOTAL
| Viga 15x25cm |  | 2 | 0.25 | 0.15 | 25.8 |  | 1.93
| Viga 15x25cm |  | 1 | 0.25 | 0.15 | 17.3 |  | 0.64
| QUANTIDADE TOTAL | [6 empty] | 2.57
5.7 | LAJE PRE-MOLDADA P/FORRO, SOBRECARGA 100KG/M2, VAOS ATE 3,50M/E=8CM, C/LAJOTAS E CAP.C/CONC FCK=20MPA, 3CM, INTER-EIXO 38CM, C/ESCORAMENTO (REAPR.3X) E FERRAGEM NEGATIVA | [6 empty] | M2 | 74.02
| DESCRIÇÃO |  | QUANT. | ALT. | LARG. | COMPR. | DESC. | TOTAL
| Laje 1º pav e coberta |  | 2 |  | 4.5 | 6 |  | 54
| Laje para caixas d'água |  | 1 |  | 4.45 | 4.5 |  | 20.02
| QUANTIDADE TOTAL | [6 empty] | 74.02
5.8 | IMPERMEABILIZAÇÃO DE PISO COM ARGAMASSA DE CIMENTO E AREIA, COM ADITIVO IMPERMEABILIZANTE, E = 2CM. AF_06/2018 | [6 empty] | M2 | 27
| DESCRIÇÃO |  | QUANT. | ALT. | LARG. | COMPR. | DESC. | TOTAL
| Laje de coberta |  | 1 |  | 4.5 | 6 |  | 27
| QUANTIDADE TOTAL | [6 empty] | 27
5.9 | TAMPA DE CONCRETO ARMADO 60X60X5CM PARA CAIXA | [6 empty] | UND | 1
| DESCRIÇÃO |  | QUANT. | ALT. | LARG. | COMPR. | DESC. | TOTAL
| Acesso para as caixas d'agua |  | 1 |  |  |  |  | 1
| QUANTIDADE TOTAL | [6 empty] | 1
5.10 | VERGA PRÉ-MOLDADA PARA JANELAS COM ATÉ 1,5 M DE VÃO. AF_03/2016 | [6 empty] | M | 3.3
| DESCRIÇÃO |  | QUANT. | ALT. | LARG. | COMPR. | DESC. | TOTAL
|  |  | 3 |  |  | 1.1 |  | 3.3
| QUANTIDADE TOTAL | [6 empty] | 3.3
5.11 | VERGA PRÉ-MOLDADA PARA PORTAS COM ATÉ 1,5 M DE VÃO. AF_03/2016 | [6 empty] | M | 3.3
| DESCRIÇÃO |  | QUANT. | ALT. | LARG. | COMPR. | DESC. | TOTAL
|  |  | 3 |  |  | 1.1 |  | 3.3
| QUANTIDADE TOTAL | [6 empty] | 3.3
5.12 | CONTRAVERGA PRÉ-MOLDADA PARA VÃOS DE ATÉ 1,5 M DE COMPRIMENTO. AF_03/2016 | [6 empty] | M | 3.3
| DESCRIÇÃO |  | QUANT. | ALT. | LARG. | COMPR. | DESC. | TOTAL
|  |  | 3 |  |  | 1.1 |  | 3.3
| QUANTIDADE TOTAL | [6 empty] | 3.3
6.0 | ALVENARIA DE VEDAÇÃO
6.1 | ALVENARIA DE BLOCO CERÂMICO FURADO (9x19x19)cm C/ARGAMASSA MISTA DE CAL HIDRATADA, ESP=9 cm | [6 empty] | M2 | 133.52
| DESCRIÇÃO |  | QUANT. | ALT. | LARG. | PERÍMETRO | DESC. | TOTAL
| Perímetro |  |  | 2.6 |  | 33.21 | 3.88 | 82.46
| Laterais |  |  | 2.15 |  | 21.6 |  | 46.44
| Divisória banheiro |  |  | 2.1 |  | 2.2 |  | 4.62
| QUANTIDADE TOTAL | [6 empty] | 133.52
1.1 | SERVIÇOS PRELIMINARES
1.1.1 | LIMPEZA MANUAL DE VEGETAÇÃO EM TERRENO COM ENXADA.AF_05/2018 | [6 empty] | M2 | 400
| DESCRIÇÃO |  | QUANT. | ALT. | LARG. | COMPR. | DESC. | TOTAL
| ÁREA EXTERNA |  | 1 | 1 | 20 | 20 | 0 | 400
| QUANTIDADE TOTAL | [6 empty] | 400
1.1.2 | DEMOLIÇÃO DE PISO DE ALTA RESISTÊNCIA | [6 empty] | M2 | 50
| DESCRIÇÃO |  | QUANT. | ALT. | LARG. | COMPR. | DESC. | TOTAL
| BWC |  | 1 | 1 | 5 | 10 | 0 | 50
| QUANTIDADE TOTAL | [6 empty] | 50
1.1.3 | DEMOLIÇAO DE FORROS | [6 empty] | M2 | 25
| DESCRIÇÃO |  | QUANT. | ALT. | LARG. | COMPR. | DESC. | TOTAL
| SALA 01 |  | 1 | 1 | 5 | 5 | 0 | 25
| QUANTIDADE TOTAL | [6 empty] | 25
1.1.4 | DEMOLIÇÃO DE REBOCO | [6 empty] | M2 | 84
| DESCRIÇÃO |  | QUANT. | ALT. | LARG. | COMPR. | DESC. | TOTAL
| ÁREA EXTERNA,INTERNA E CX D'AUA |  | 1 | 2.1 | 1 | 40 | 0 | 84
| QUANTIDADE TOTAL | [6 empty] | 84
1.1.5 | DEMOLIÇÃO DE ALVENARIA DE BLOCO FURADO, DE FORMA MANUAL, SEM REAPROVEITAMENTO. AF_12/2017 | [6 empty] | M2 | 52.5
| DESCRIÇÃO |  | QUANT. | ALT. | LARG. | COMPR. | DESC. | TOTAL
| ÁREA EXTERNA E INTERTA |  | 1 | 2.1 | 1 | 25 | 0 | 52.5
| QUANTIDADE TOTAL | [6 empty] | 52.5
1.2 | ELEVAÇÃO
1.2.1 | ALVENARIA DE VEDAÇÃO DE BLOCOS CERÂMICOS FURADOS NA HORIZONTAL DE 9X19X19CM (ESPESSURA 9CM) DE PAREDES COM ÁREA LÍQUIDA MAIOR OU IGUAL A 6M² COM VÃOS E ARGAMASSA DE ASSENTAMENTO COM PREPARO EM BETONEIRA. AF_06/2014. | [6 empty] | M2 | 52.5
| DESCRIÇÃO |  | QUANT. | ALT. | LARG. | COMPR. | DESC. | TOTAL
| ÁREA EXTERNA E INTERTA |  | 1 | 2.1 | 1 | 25 | 0 | 52.5
| QUANTIDADE TOTAL | [6 empty] | 52.5
| DESCRIÇÃO |  | QUANT. | ALT. | LARG. | PERÍMETRO | DESC. | TOTAL
| Paredes de fundo e de frente |  | 1 | 5.05 |  | 13.2 | 3.88 | 62.78
| Laterais |  | 1 | 5.05 |  | 9 |  | 45.45
| Paredes internas |  | 2 | 2.6 |  | 11.6 |  | 60.32
| Divisorias banheiros |  | 2 | 2.1 |  | 2.2 |  | 9.24
| QUANTIDADE TOTAL | [6 empty] | 177.79
8.2 | EMBOÇO, PARA RECEBIMENTO DE CERÂMICA, EM ARGAMASSA TRAÇO 1:2:8, PREPARO MECÂNICO COM BETONEIRA 400L, APLICADO MANUALMENTE EM FACES INTERNAS DE PAREDES, PARA AMBIENTE COM ÁREA MAIOR QUE 10M2, ESPESSURA DE 10MM, COM EXECUÇÃO DE TALISCAS. AF_06/2014 | [6 empty] | M2 | 177.79
| DESCRIÇÃO |  | QUANT. | ALT. | LARG. | PERÍMETRO | DESC. | TOTAL
| Paredes de fundo e de frente |  | 1 | 5.05 |  | 13.2 | 3.88 | 62.78
| Laterais |  | 1 | 5.05 |  | 9 |  | 45.45
| Paredes internas |  | 2 | 2.6 |  | 11.6 |  | 60.32
| Divisorias banheiros |  | 2 | 2.1 |  | 2.2 |  | 9.24
| QUANTIDADE TOTAL | [6 empty] | 177.79
| QUANTIDADE TOTAL | [6 empty] | #REF!
| vermelho |  |  |  | 1.8 | 14.3 |  | 25.74
| vermelho |  | 2 |  | 1.6 | 4 |  | 12.8
| medição anterior | [5 empty] | 109.24 | -109.24
| Frente dos banheiros |  |  |  | 1.05 | 1.85 |  | 1.94
| DESCRIÇÃO |  | QUANT. | ALT. | LARG. | COMPR. | DESC. | TOTAL
| Espaço vivência |  |  |  | 6.47 | 7.5 | 1.75 | 46.77
10.2 | FECHADURA DE EMBUTIR COM CILINDRO, EXTERNA, COMPLETA, ACABAMENTO PADRÃO POPULAR, INCLUSO EXECUÇÃO DE FURO - FORNECIMENTO E INSTALAÇÃO. AF_08/2015 | [6 empty] | UND | #REF!
| DESCRIÇÃO |  | QUANT. | ALT. | DESC. | COMPR. | LADOS | TOTAL
| Portas de entrada |  | 3
11.2 | CAIXA D'ÁGUA EM POLIETILENO, 500 LITROS, COM ACESSÓRIOS. | [6 empty] | UND | #REF!
| DESCRIÇÃO |  | QUANT. | ALT. | DESC. | COMPR. | LADOS | TOTAL
|  |  | 2 |  |  |  |  | 2
| QUANTIDADE TOTAL | [6 empty] | #REF!
11.6 | SIFÃO DO TIPO GARRAFA/COPO EM PVC 1.1/4 X 1.1/2" - FORNECIMENTO E INSTALAÇÃO. AF_12/2013 | [6 empty] | UND | #REF!
| DESCRIÇÃO |  | QUANT. | ALT. | DESC. | COMPR. | LADOS | TOTAL
|  |  | 2 |  |  |  |  | 2
| QUANTIDADE TOTAL | [6 empty] | 2
11.10 | TORNEIRA CROMADA DE MESA, 1/2" OU 3/4", PARA LAVATÓRIO, PADRÃO POPULAR - FORNECIMENTO E INSTALAÇÃO. AF_12/2013 | [6 empty] | UND | #REF!
|  |  | 2 |  |  |  |  | 2
| QUANTIDADE TOTAL | [6 empty] | 2
|  |  | 1 |  |  |  |  | 1
| QUANTIDADE TOTAL | [6 empty] | 1
11.13 | JOELHO 45 GRAUS, PVC, SERIE NORMAL, ESGOTO PREDIAL, DN 40 MM, JUNTA SOLDÁVEL, FORNECIDO E INSTALADO EM RAMAL DE DESCARGA OU RAMAL DE ESGOTO SANITÁRIO. AF_12/2014. | [6 empty] | UND | 3
| DESCRIÇÃO |  | QUANT. | ALT. | DESC. | COMPR. | LADOS | TOTAL
|  |  | 3 |  |  |  |  | 3
| QUANTIDADE TOTAL | [6 empty] | 3
11.14 | JOELHO 90 GRAUS, PVC, SERIE NORMAL, ESGOTO PREDIAL, DN 40 MM, JUNTA SOLDÁVEL, FORNECIDO E INSTALADO EM RAMAL DE DESCARGA OU RAMAL DE ESGOTO SANITÁRIO. AF_12/2014. | [6 empty] | UND | 3
| DESCRIÇÃO |  | QUANT. | ALT. | DESC. | COMPR. | LADOS | TOTAL
|  |  | 3 |  |  |  |  | 3
| QUANTIDADE TOTAL | [6 empty] | 3
11.15 | TUBO PVC, SERIE NORMAL, ESGOTO PREDIAL, DN 40 MM, FORNECIDO E INSTALADO EM RAMAL DE DESCARGA OU RAMAL DE ESGOTO SANITÁRIO. AF_12/2014. | [6 empty] | M | 6
| DESCRIÇÃO |  | QUANT. | ALT. | DESC. | COMPR. | LADOS | TOTAL
|  |  | 6 |  |  |  |  | 6
| QUANTIDADE TOTAL | [6 empty] | 6
11.16 | LUVA SIMPLES, PVC, SERIE NORMAL, ESGOTO PREDIAL, DN 40 MM, JUNTA SOLDÁVEL, FORNECIDO E INSTALADO EM RAMAL DE DESCARGA OU RAMAL DE ESGOTO SANITÁRIO. AF_12/2014 | [6 empty] | UND | 3
| DESCRIÇÃO |  | QUANT. | ALT. | DESC. | COMPR. | LADOS | TOTAL
|  |  | 3 |  |  |  |  | 3
| QUANTIDADE TOTAL | [6 empty] | 3
11.17 | TUBO PVC, SERIE NORMAL, ESGOTO PREDIAL, DN 50 MM, FORNECIDO E INSTALADO EM RAMAL DE DESCARGA OU RAMAL DE ESGOTO SANITÁRIO. AF_12/2014. | [6 empty] | M | 6
| DESCRIÇÃO |  | QUANT. | ALT. | DESC. | COMPR. | LADOS | TOTAL
|  |  | 6 |  |  |  |  | 6
| QUANTIDADE TOTAL | [6 empty] | 6
11.18 | JOELHO 45 GRAUS, PVC, SERIE NORMAL, ESGOTO PREDIAL, DN 100 MM, JUNTA ELÁSTICA, FORNECIDO E INSTALADO EM RAMAL DE DESCARGA OU RAMAL DE ESGOTO SANITÁRIO. AF_12/2014. | [6 empty] | UND | 2
| DESCRIÇÃO |  | QUANT. | ALT. | DESC. | COMPR. | LADOS | TOTAL
|  |  | 2 |  |  |  |  | 2
| QUANTIDADE TOTAL | [6 empty] | 2
11.19 | JOELHO 90 GRAUS, PVC, SERIE NORMAL, ESGOTO PREDIAL, DN 100 MM, JUNTA ELÁSTICA, FORNECIDO E INSTALADO EM RAMAL DE DESCARGA OU RAMAL DE ESGOTO SANITÁRIO. AF_12/2014. | [6 empty] | UND | 2
| DESCRIÇÃO |  | QUANT. | ALT. | DESC. | COMPR. | LADOS | TOTAL
|  |  | 2 |  |  |  |  | 2
| QUANTIDADE TOTAL | [6 empty] | 2
11.20 | TUBO PVC, SERIE NORMAL, ESGOTO PREDIAL, DN 100 MM, FORNECIDO E INSTALADO EM RAMAL DE DESCARGA OU RAMAL DE ESGOTO SANITÁRIO. AF_12/2014 | [6 empty] | M | 12
| DESCRIÇÃO |  | QUANT. | ALT. | DESC. | COMPR. | LADOS | TOTAL
|  |  | 12 |  |  |  |  | 12
| QUANTIDADE TOTAL | [6 empty] | 12
11.21 | LUVA SIMPLES, PVC, SERIE NORMAL, ESGOTO PREDIAL, DN 100 MM, JUNTA ELÁSTICA, FORNECIDO E INSTALADO EM RAMAL DE DESCARGA OU RAMAL DE ESGOTO SANITÁRIO. AF_12/2014 | [6 empty] | UND | 2
| DESCRIÇÃO |  | QUANT. | ALT. | DESC. | COMPR. | LADOS | TOTAL
|  |  | 2 |  |  |  |  | 2
| QUANTIDADE TOTAL | [6 empty] | 2
11.22 | COLETOR PREDIAL DE ESGOTO, DA CAIXA ATÉ A REDE (DISTÂNCIA = 8 M, LARGURA DA VALA = 0,65 M), INCLUINDO ESCAVAÇÃO MECANIZADA, PREPARO DE FUNDO DE VALA E REATERRO COM COMPACTAÇÃO MECANIZADA, TUBO PVC P/ REDE COLETORA ESGOTO JEI DN 100 MM E CONEXÕES - FORNECIMENTO E INSTALAÇÃO. AF_03/2016 | [6 empty] | UND | 1
| DESCRIÇÃO |  | QUANT. | ALT. | DESC. | COMPR. | LADOS | TOTAL
|  |  | 1 |  |  |  |  | 1
| QUANTIDADE TOTAL | [6 empty] | 1
12.0 | INSTALAÇÕES ELÉTRICAS
12.1 | PONTO DE ILUMINAÇÃO RESIDENCIAL INCLUINDO INTERRUPTOR SIMPLES, CAIXA ELÉTRICA, ELETRODUTO, CABO, RASGO, QUEBRA E CHUMBAMENTO (EXCLUINDO LUMINÁRIA E LÂMPADA). AF_01/2016 | [6 empty] | UND | 7
| DESCRIÇÃO |  | QUANT. | ALT. | DESC. | COMPR. | LADOS | TOTAL
|  |  | 7 |  |  |  |  | 7
| QUANTIDADE TOTAL | [6 empty] | 7
12.2 | PONTO DE TOMADA RESIDENCIAL INCLUINDO TOMADA (2 MÓDULOS) 10A/250V, CAIXA ELÉTRICA, ELETRODUTO, CABO, RASGO, QUEBRA E CHUMBAMENTO. AF_01/2016 | [6 empty] | UND | 3
| DESCRIÇÃO |  | QUANT. | ALT. | DESC. | COMPR. | LADOS | TOTAL
|  |  | 3 |  |  |  |  | 3
| QUANTIDADE TOTAL | [6 empty] | 3
12.3 | POSTE DE ACO CONICO CONTINUO CURVO DUPLO, FLANGEADO, COM JANELA DE INSPECAO H=9M - FORNECIMENTO E INSTALACAO | [6 empty] | UND | 4
| DESCRIÇÃO |  | QUANT. | ALT. | DESC. | COMPR. | LADOS | TOTAL
|  |  | 4 |  |  |  |  | 4
| QUANTIDADE TOTAL | [6 empty] | 4
12.4 | QUADRO DE DISTRIBUICAO DE ENERGIA DE EMBUTIR, EM CHAPA METALICA, PARA 18 DISJUNTORES TERMOMAGNETICOS MONOPOLARES, COM BARRAMENTO TRIFASICO E NEUTRO, FORNECIMENTO E INSTALACAO | [6 empty] | UND | 1
| DESCRIÇÃO |  | QUANT. | ALT. | DESC. | COMPR. | LADOS | TOTAL
|  |  | 1 |  |  |  |  | 1
| QUANTIDADE TOTAL | [6 empty] | 1
12.5 | DISJUNTOR TERMOMAGNETICO MONOPOLAR PADRAO NEMA (AMERICANO) 10 A 30A 240V, FORNECIMENTO E INSTALACAO | [6 empty] | UND | 3
| DESCRIÇÃO |  | QUANT. | ALT. | DESC. | COMPR. | LADOS | TOTAL
|  |  | 3 |  |  |  |  | 3
| QUANTIDADE TOTAL | [6 empty] | 3
12.6 | DISJUNTOR TERMOMAGNETICO BIPOLAR PADRAO NEMA (AMERICANO) 10 A 50A 240V, FORNECIMENTO E INSTALACAO | [6 empty] | UND | 1
| DESCRIÇÃO |  | QUANT. | ALT. | DESC. | COMPR. | LADOS | TOTAL
|  |  | 1 |  |  |  |  | 1
| QUANTIDADE TOTAL | [6 empty] | 1
12.7 | DISJUNTOR TERMOMAGNETICO TRIPOLAR PADRAO NEMA (AMERICANO) 10 A 50A 240V, FORNECIMENTO E INSTALACAO | [6 empty] | UND | 1
| DESCRIÇÃO |  | QUANT. | ALT. | DESC. | COMPR. | LADOS | TOTAL
|  |  | 1 |  |  |  |  | 1
| QUANTIDADE TOTAL | [6 empty] | 1
12.8 | LUMINÁRIA TIPO PLAFON, DE SOBREPOR, COM 1 LÂMPADA LED - FORNECIMENTO E INSTALAÇÃO. AF_11/2017 | [6 empty] | UND | 3
| DESCRIÇÃO |  | QUANT. | ALT. | DESC. | COMPR. | LADOS | TOTAL
|  |  | 3 |  |  |  |  | 3
| QUANTIDADE TOTAL | [6 empty] | 3
12.9 | LUMINÁRIAS TIPO CALHA, DE SOBREPOR E LÂMPADAS EM LED 2X2X18W, COMPLETAS, FORNECIMENTO E INSTALAÇÃO | [6 empty] | UND | 4
| DESCRIÇÃO |  | QUANT. | ALT. | DESC. | COMPR. | LADOS | TOTAL
|  |  | 4 |  |  |  |  | 4
| QUANTIDADE TOTAL | [6 empty] | 4
12.10 | RELE FOTOELETRICO P/ COMANDO DE ILUMINACAO EXTERNA 220V/1000W - FORNECIMENTO E INSTALACAO | [6 empty] | UND | 1
| DESCRIÇÃO |  | QUANT. | ALT. | DESC. | COMPR. | LADOS | TOTAL
|  |  | 1 |  |  |  |  | 1
| QUANTIDADE TOTAL | [6 empty] | 1
12.11 | ELETRODUTO RÍGIDO ROSCÁVEL, PVC, DN 32 MM (1"), PARA CIRCUITOS TERMINAIS, INSTALADO EM FORRO - FORNECIMENTO E INSTALAÇÃO. AF_12/2015 | [6 empty] | M | 70
| DESCRIÇÃO |  | QUANT. | ALT. | DESC. | COMPR. | LADOS | TOTAL
[6 empty] | 70 |  | 70
| QUANTIDADE TOTAL | [6 empty] | 70
12.12 | REFLETOR SIMPLES LED 150W DE POTÊNCIA, BRANCO FRIO, 6500K, AUTOVOLT, MARCA G-LIGHT OU SIMILAR | [6 empty] | UND | 8
| DESCRIÇÃO |  | QUANT. | ALT. | DESC. | COMPR. | LADOS | TOTAL
|  |  | 8 |  |  |  |  | 8
| QUANTIDADE TOTAL | [6 empty] | 8
12.13 | CAIXA ENTERRADA ELÉTRICA RETANGULAR, EM ALVENARIA COM TIJOLOS CERÂMICOS MACIÇOS, FUNDO COM BRITA, DIMENSÕES INTERNAS: 0,3X0,3X0,3 M. AF_05/2018 | [6 empty] | UND | 0
| DESCRIÇÃO |  | QUANT. | ALT. | DESC. | COMPR. | LADOS | TOTAL
|  |  | 4 |  |  |  |  | 0
| QUANTIDADE TOTAL | [6 empty] | 0
12.14 | CABO DE COBRE FLEXÍVEL ISOLADO, 4 MM², ANTI-CHAMA 450/750 V, PARA CIRCUITOS TERMINAIS - FORNECIMENTO E INSTALAÇÃO. AF_12/2015 | [6 empty] | M | 160
| DESCRIÇÃO |  | QUANT. | ALT. | DESC. | COMPR. | LADOS | TOTAL
[6 empty] | 160 |  | 160
| QUANTIDADE TOTAL | [6 empty] | 160
12.15 | CABO DE COBRE FLEXÍVEL ISOLADO, 2,5 MM², ANTI-CHAMA 450/750 V, PARA CIRCUITOS TERMINAIS - FORNECIMENTO E INSTALAÇÃO. AF_12/2015 | [6 empty] | M | 160
| DESCRIÇÃO |  | QUANT. | ALT. | DESC. | COMPR. | LADOS | TOTAL
[6 empty] | 160 |  | 160
| QUANTIDADE TOTAL | [6 empty] | 160
13.0 | PINTURA
13.1 | APLICAÇÃO DE FUNDO SELADOR LÁTEX PVA EM TETO, UMA DEMÃO. AF_06/2014 | [6 empty] | M2 | 23.02
| DESCRIÇÃO |  | QUANT. | ALT. | LARG. | COMPR. | DESC. | TOTAL
| Depósito |  |  |  | 2 | 4.2 |  | 8.4
| Banheiro masculino |  |  |  | 2 | 3.13 |  | 6.26
| Banheiro masculino - complemento |  |  |  | 1 | 1.05 |  | 1.05
| Banheiro feminino |  |  |  | 2 | 3.13 |  | 6.26
| Banheiro feminino - complemento |  |  |  | 1 | 1.05 |  | 1.05
| QUANTIDADE TOTAL | [6 empty] | 23.02
13.2 | APLICAÇÃO E LIXAMENTO DE MASSA LÁTEX EM TETO, DUAS DEMÃOS. AF_06/2014 | [6 empty] | M2 | 23.02
| DESCRIÇÃO |  | QUANT. | ALT. | LARG. | COMPR. | DESC. | TOTAL
| Depósito |  |  |  | 2 | 4.2 |  | 8.4
| Banheiro masculino |  |  |  | 2 | 3.13 |  | 6.26
| Banheiro masculino - complemento |  |  |  | 1 | 1.05 |  | 1.05
| Banheiro feminino |  |  |  | 2 | 3.13 |  | 6.26
| Banheiro feminino - complemento |  |  |  | 1 | 1.05 |  | 1.05
| QUANTIDADE TOTAL | [6 empty] | 23.02
13.3 | APLICAÇÃO MANUAL DE PINTURA COM TINTA LÁTEX PVA EM TETO, DUAS DEMÃOS. AF_06/2014 | [6 empty] | M2 | 23.02
| DESCRIÇÃO |  | QUANT. | ALT. | LARG. | COMPR. | DESC. | TOTAL
| Depósito |  |  |  | 2 | 4.2 |  | 8.4
| Banheiro masculino |  |  |  | 2 | 3.13 |  | 6.26
| Banheiro masculino - complemento |  |  |  | 1 | 1.05 |  | 1.05
| Banheiro feminino |  |  |  | 2 | 3.13 |  | 6.26
| Banheiro feminino - complemento |  |  |  | 1 | 1.05 |  | 1.05
| QUANTIDADE TOTAL | [6 empty] | 23.02
13.4 | APLICAÇÃO DE FUNDO SELADOR ACRÍLICO EM PAREDES, UMA DEMÃO. AF_06/2014 | [6 empty] | M2 | 50.4
| DESCRIÇÃO |  | QUANT. | ALT. | LARG. | PERÍMETRO | DESC. | TOTAL
| Paredes de fundo e de frente caixa dágua |  | 1 | 2.4 |  | 12.6 |  | 30.24
| Laterais caixa dágua |  | 1 | 2.4 |  | 8.4 |  | 20.16
| QUANTIDADE TOTAL | [6 empty] | 50.4
13.5 | APLICAÇÃO E LIXAMENTO DE MASSA LÁTEX EM PAREDES, UMA DEMÃO. AF_06/2014 | [6 empty] | M2 | 50.4
| DESCRIÇÃO |  | QUANT. | ALT. | LARG. | PERÍMETRO | DESC. | TOTAL
| Paredes de fundo e de frente caixa dágua |  | 1 | 2.4 |  | 12.6 |  | 30.24
| Laterais caixa dágua |  | 1 | 2.4 |  | 8.4 |  | 20.16
| QUANTIDADE TOTAL | [6 empty] | 50.4
13.6 | APLICAÇÃO MANUAL DE PINTURA COM TINTA LÁTEX ACRÍLICA EM PAREDES, DUAS DEMÃOS. AF_06/2014 | [6 empty] | M2 | 50.4
| DESCRIÇÃO |  | QUANT. | ALT. | LARG. | PERÍMETRO | DESC. | TOTAL
| Paredes de fundo e de frente caixa dágua |  | 1 | 2.4 |  | 12.6 |  | 30.24
| Laterais caixa dágua |  | 1 | 2.4 |  | 8.4 |  | 20.16
| QUANTIDADE TOTAL | [6 empty] | 50.4
14.0 | APARELHOS DA ACADEMIA
14.1 | BARRA PARALELA
14.1.1 | ESCAVAÇÃO MANUAL DE VALA COM PROFUNDIDADE MENOR OU IGUAL A 1,30 M | [6 empty] | M3 | 0.1
| DESCRIÇÃO |  | QUANT. | ALT. | LARG. | COMPR. | DESC. | TOTAL
| Escavação para fixação dos tubos |  | 8 | 0.55 | 0.15 | 0.15 |  | 0.1
| QUANTIDADE TOTAL | [6 empty] | 0.1
14.1.2 | LASTRO DE CONCRETO MAGRO, APLICADO EM PISOS OU RADIERS, ESPESSURA DE 5CM. AF_07_2016 | [6 empty] | M2 | 0.18
| DESCRIÇÃO |  | QUANT. | ALT. | LARG. | COMPR. | DESC. | TOTAL
|  |  | 8 |  | 0.15 | 0.15 |  | 0.18
| QUANTIDADE TOTAL | [6 empty] | 0.18
14.1.3 | CONCRETAGEM DE BLOCOS DE COROAMENTO E VIGAS BALDRAMES, FCK 30 MPA, COM USO DE BOMBA LANÇAMENTO, ADENSAMENTO E ACABAMENTO. AF_06/2017 | [6 empty] | M3 | 0.07
| DESCRIÇÃO |  | QUANT. | ALT. | LARG. | COMPR. | DESC. | TOTAL
| Fixação dos tubos |  | 8 | 0.4 | 0.15 | 0.15 |  | 0.07
| QUANTIDADE TOTAL | [6 empty] | 0.07
14.1.4 | TUBO DE AÇO GALVANIZADO COM COSTURA 2" - FORNECIMENTO E INSTALACAO. | [6 empty] | M | 21.2
| DESCRIÇÃO |  | QUANT. | ALT. | LARG. | COMPR. | DESC. | TOTAL
| Vertical |  | 8 |  |  | 1.65 |  | 13.2
| Horizontal |  | 4 |  |  | 2 |  | 8
| QUANTIDADE TOTAL | [6 empty] | 21.2
14.1.5 | PINTURA ESMALTE ALTO BRILHO, DUAS DEMAOS, SOBRE SUPERFICIE METALICA | [6 empty] | M2 | 2.76
| DESCRIÇÃO |  | QUANT. | ALT. | Raio | COMPR. | DESC. | TOTAL
| Vertical |  | 8 |  | 0.025 | 1.2 |  | 1.5
| Horizontal |  | 4 |  | 0.025 | 2 |  | 1.25
| Bases Horizontais |  | 8 |  | 0.025 |  |  | 0.01
| QUANTIDADE TOTAL | [6 empty] | 2.76
14.2 | BARRAS MARINHEIRO
14.2.1 | ESCAVAÇÃO MANUAL DE VALA COM PROFUNDIDADE MENOR OU IGUAL A 1,30 M | [6 empty] | M3 | 0.15
| DESCRIÇÃO |  | QUANT. | ALT. | LARG. | COMPR. | DESC. | TOTAL
| Escavação para fixação dos tubos |  | 12 | 0.55 | 0.15 | 0.15 |  | 0.15
| QUANTIDADE TOTAL | [6 empty] | 0.15
14.2.2 | LASTRO DE CONCRETO MAGRO, APLICADO EM PISOS OU RADIERS, ESPESSURA DE 5CM. AF_07_2016 | [6 empty] | M2 | 0.27
| DESCRIÇÃO |  | QUANT. | ALT. | LARG. | COMPR. | DESC. | TOTAL
|  |  | 12 |  | 0.15 | 0.15 |  | 0.27
| QUANTIDADE TOTAL | [6 empty] | 0.27
14.2.3 | CONCRETAGEM DE BLOCOS DE COROAMENTO E VIGAS BALDRAMES, FCK 30 MPA, COM USO DE BOMBA LANÇAMENTO, ADENSAMENTO E ACABAMENTO. AF_06/2017 | [6 empty] | M3 | 0.1
| DESCRIÇÃO |  | QUANT. | ALT. | LARG. | COMPR. | DESC. | TOTAL
| Fixação dos tubos |  | 12 | 0.4 | 0.15 | 0.15 |  | 0.1
| QUANTIDADE TOTAL | [6 empty] | 0.1
14.2.4 | TUBO DE AÇO GALVANIZADO COM COSTURA 2" - FORNECIMENTO E INSTALACAO. - M | [6 empty] | M | 19.1
| DESCRIÇÃO |  | QUANT. | ALT. | LARG. | COMPR. | DESC. | TOTAL
| Tipo 1 |  | 2 |  |  | 3.56 |  | 7.12
| Tipo 2 |  | 2 |  |  | 3.16 |  | 6.32
| Tipo 3 |  | 2 |  |  | 2.83 |  | 5.66
| QUANTIDADE TOTAL | [6 empty] | 19.1
14.2.5 | PINTURA ESMALTE ALTO BRILHO, DUAS DEMAOS, SOBRE SUPERFICIE METALICA | [6 empty] | M2 | 2.13
| DESCRIÇÃO |  | QUANT. | ALT. | Raio | COMPR. | DESC. | TOTAL
| Tipo 1 |  | 2 |  | 0.025 | 2.66 |  | 0.83
| Tipo 2 |  | 2 |  | 0.025 | 2.26 |  | 0.7
| Tipo 3 |  | 2 |  | 0.025 | 1.93 |  | 0.6
| QUANTIDADE TOTAL | [6 empty] | 2.13
14.3 | BARRA HORIZONTAL TRIPLA
14.3.1 | ESCAVAÇÃO MANUAL DE VALA COM PROFUNDIDADE MENOR OU IGUAL A 1,30 M | [6 empty] | M3 | 0.08
| DESCRIÇÃO |  | QUANT. | ALT. | LARG. | COMPR. | DESC. | TOTAL
| Escavação para fixação dos tubos 1 |  | 2 | 0.9 | 0.15 | 0.15 |  | 0.04
| Escavação para fixação dos tubos 2 |  | 1 | 0.8 | 0.15 | 0.15 |  | 0.02
| Escavação para fixação dos tubos 3 |  | 1 | 0.75 | 0.15 | 0.15 |  | 0.02
| QUANTIDADE TOTAL | [6 empty] | 0.08
14.3.2 | LASTRO DE CONCRETO MAGRO, APLICADO EM PISOS OU RADIERS, ESPESSURA DE 5CM. AF_07_2016 | [6 empty] | M2 | 0.09
| DESCRIÇÃO |  | QUANT. | ALT. | LARG. | COMPR. | DESC. | TOTAL
|  |  | 4 |  | 0.15 | 0.15 |  | 0.09
| QUANTIDADE TOTAL | [6 empty] | 0.09
14.3.3 | CONCRETAGEM DE BLOCOS DE COROAMENTO E VIGAS BALDRAMES, FCK 30 MPA, COM USO DE BOMBA LANÇAMENTO, ADENSAMENTO E ACABAMENTO. AF_06/2017 | [6 empty] | M3 | 0.05
| DESCRIÇÃO |  | QUANT. | ALT. | LARG. | COMPR. | DESC. | TOTAL
| Para fixação dos tubos 1 |  | 2 | 0.75 | 0.15 | 0.15 |  | 0.03
| Para fixação dos tubos 2 |  | 1 | 0.65 | 0.15 | 0.15 |  | 0.01
| Para fixação dos tubos 3 |  | 1 | 0.6 | 0.15 | 0.15 |  | 0.01
| QUANTIDADE TOTAL | [6 empty] | 0.05
14.3.4 | TUBO DE AÇO GALVANIZADO COM COSTURA 2" - FORNECIMENTO E INSTALACAO. - M | [6 empty] | M | 13.2
| DESCRIÇÃO |  | QUANT. | ALT. | LARG. | COMPR. | DESC. | TOTAL
| Tubos verticais |  | 1 |  |  | 10.2 |  | 10.2
| Tubos horizontais |  | 3 |  |  | 1 |  | 3
| QUANTIDADE TOTAL | [6 empty] | 13.2
14.3.5 | PINTURA ESMALTE ALTO BRILHO, DUAS DEMAOS, SOBRE SUPERFICIE METALICA | [6 empty] | M2 | 1.63
| DESCRIÇÃO |  | QUANT. | ALT. | Raio | COMPR. | DESC. | TOTAL
| Tubos verticais |  | 1 |  | 0.025 | 7.45 |  | 1.16
| Tubos horizontais |  | 3 |  | 0.025 | 1 |  | 0.47
| QUANTIDADE TOTAL | [6 empty] | 1.63
14.4 | ESPALDAR SIMPLES
14.4.1 | ESCAVAÇÃO MANUAL DE VALA COM PROFUNDIDADE MENOR OU IGUAL A 1,30 M | [6 empty] | M3 | 0.04
| DESCRIÇÃO |  | QUANT. | ALT. | LARG. | COMPR. | DESC. | TOTAL
| Escavação para fixação dos tubos |  | 2 | 0.8 | 0.15 | 0.15 |  | 0.04
| QUANTIDADE TOTAL | [6 empty] | 0.04
14.4.2 | LASTRO DE CONCRETO MAGRO, APLICADO EM PISOS OU RADIERS, ESPESSURA DE 5CM. AF_07_2016 | [6 empty] | M2 | 0.05
| DESCRIÇÃO |  | QUANT. | ALT. | LARG. | COMPR. | DESC. | TOTAL
|  |  | 2 |  | 0.15 | 0.15 |  | 0.05
| QUANTIDADE TOTAL | [6 empty] | 0.05
14.4.3 | CONCRETAGEM DE BLOCOS DE COROAMENTO E VIGAS BALDRAMES, FCK 30 MPA, COM USO DE BOMBA LANÇAMENTO, ADENSAMENTO E ACABAMENTO. AF_06/2017 | [6 empty] | M3 | 0.02
| DESCRIÇÃO |  | QUANT. | ALT. | LARG. | COMPR. | DESC. | TOTAL
| Para fixação dos tubos |  | 2 | 0.65 | 0.15 | 0.15 |  | 0.02
| QUANTIDADE TOTAL | [6 empty] | 0.02
14.4.4 | TUBO DE AÇO GALVANIZADO COM COSTURA 2" - FORNECIMENTO E INSTALACAO. - M | [6 empty] | M | 12.2
| DESCRIÇÃO |  | QUANT. | ALT. | LARG. | COMPR. | DESC. | TOTAL
| Tubos verticais |  | 2 |  |  | 2.6 |  | 5.2
| Tubos horizontais |  | 7 |  |  | 1 |  | 7
| QUANTIDADE TOTAL | [6 empty] | 12.2
14.4.5 | PINTURA ESMALTE ALTO BRILHO, DUAS DEMAOS, SOBRE SUPERFICIE METALICA | [6 empty] | M2 | 1.7
| DESCRIÇÃO |  | QUANT. | ALT. | Raio | COMPR. | DESC. | TOTAL
| Tubos verticais |  | 2 |  | 0.025 | 1.95 |  | 0.61
| Tubos horizontais |  | 7 |  | 0.025 | 1 |  | 1.09
| QUANTIDADE TOTAL | [6 empty] | 1.7
14.5 | BARRA DE APOIO
14.5.1 | ESCAVAÇÃO MANUAL DE VALA COM PROFUNDIDADE MENOR OU IGUAL A 1,30 M | [6 empty] | M3 | 0.05
| DESCRIÇÃO |  | QUANT. | ALT. | LARG. | COMPR. | DESC. | TOTAL
| Escavação para fixação dos tubos |  | 4 | 0.55 | 0.15 | 0.15 |  | 0.05
| QUANTIDADE TOTAL | [6 empty] | 0.05
14.5.2 | LASTRO DE CONCRETO MAGRO, APLICADO EM PISOS OU RADIERS, ESPESSURA DE 5CM. AF_07_2016 | [6 empty] | M2 | 0.09
| DESCRIÇÃO |  | QUANT. | ALT. | LARG. | COMPR. | DESC. | TOTAL
|  |  | 4 |  | 0.15 | 0.15 |  | 0.09
| QUANTIDADE TOTAL | [6 empty] | 0.09
14.5.3 | CONCRETAGEM DE BLOCOS DE COROAMENTO E VIGAS BALDRAMES, FCK 30 MPA, COM USO DE BOMBA LANÇAMENTO, ADENSAMENTO E ACABAMENTO. AF_06/2017 | [6 empty] | M3 | 0.03
| DESCRIÇÃO |  | QUANT. | ALT. | LARG. | COMPR. | DESC. | TOTAL
| Para fixação dos tubos |  | 4 | 0.4 | 0.15 | 0.15 |  | 0.03
| QUANTIDADE TOTAL | [6 empty] | 0.03
14.5.4 | TUBO DE AÇO GALVANIZADO COM COSTURA 2" - FORNECIMENTO E INSTALACAO. - M | [6 empty] | M | 14
| DESCRIÇÃO |  | QUANT. | ALT. | LARG. | COMPR. | DESC. | TOTAL
| Tubos verticais |  | 4 |  |  | 1.6 |  | 6.4
| Tubos horizontais |  | 4 |  |  | 1.9 |  | 7.6
| QUANTIDADE TOTAL | [6 empty] | 14
14.5.5 | PINTURA ESMALTE ALTO BRILHO, DUAS DEMAOS, SOBRE SUPERFICIE METALICA | [6 empty] | M2 | 1.94
| DESCRIÇÃO |  | QUANT. | ALT. | Raio | COMPR. | DESC. | TOTAL
| Tubos verticais |  | 4 |  | 0.025 | 1.2 |  | 0.75
| Tubos horizontais |  | 4 |  | 0.025 | 1.9 |  | 1.19
| QUANTIDADE TOTAL | [6 empty] | 1.94
14.6 | BANCOS DE APOIO
14.6.1 | CONJUNTO DE BANCOS, TAMPO EM CONCRETO SIMPLES, DESEMPOLADA H=5OCM, 40CM E 30CM | [6 empty] | CJ | 1
| DESCRIÇÃO |  | QUANT. | ALT. | LARG. | COMPR. | DESC. | TOTAL
| BANCOS DE APOIO |  | 1 |  |  |  |  | 1
| QUANTIDADE TOTAL | [6 empty] | 1
14.7 | PRANCHAS PARA EXERCICIOS ABDOMINAIS
14.7.1 | CONJUNTO DE PRANCHAS P/ EXERCICIOS ABDOMINAIS, TAMPO EM CONCRETO SIMPLES, DESEMPOLADA H=80CM, H=5OCM E 40CM | [6 empty] | CJ | 1
| DESCRIÇÃO |  | QUANT. | ALT. | LARG. | COMPR. | DESC. | TOTAL
| PRANCHAS |  | 1 |  |  |  |  | 1
| QUANTIDADE TOTAL | [6 empty] | 1
15.2 | BARRA DE APOIO RETA, EM ACO INOX POLIDO, COMPRIMENTO 60CM, DIAMETRO MINIMO 3CM | [6 empty] | UND | 2
| DESCRIÇÃO |  | QUANT. | ALT. | DESC. | COMPR. | LADOS | TOTAL
| Banheiro feminino |  | 1 |  |  |  |  | 1
| banheiro masculino |  | 1 |  |  |  |  | 1
| QUANTIDADE TOTAL | [6 empty] | 2
15.3 | PRATELEIRA EM CONCRETO ARMADO, LARGURA = 40CM, ESP= 5CM, REVESTIDA COM CERAMICA. | [6 empty] | M | 12.6
| DESCRIÇÃO |  | QUANT. | ALT. | DESC. | COMPR. | LADOS | TOTAL
| Depósito |  | 3 |  |  | 4.2 |  | 12.6
| QUANTIDADE TOTAL | [6 empty] | 12.6
1.3 | PINTURA
1.3.1 | APLICAÇÃO MANUAL DE PINTURA COM TINTA LÁTEX ACRÍLICA EM PAREDES, DUAS DEMÃOS. AF_06/2014 | [6 empty] | M2 | 826.55
| DESCRIÇÃO |  | QUANT. | ALT. | LARG. | COMPR. | DESC. | TOTAL
| ÁREA INTERNA GERAL ACIMA DE 1,5 M |  | 2 | 1.5 | 1 | 304.57 | 87.16 | 826.55
| QUANTIDADE TOTAL | [6 empty] | 826.55
1.3.2 | APLICAÇÃO MANUAL DE PINTURA COM TINTA LÁTEX ACRÍLICA EM PAREDES, DUAS DEMÃOS. | [6 empty] | M2 | 852.8
| DESCRIÇÃO |  | QUANT. | ALT. | LARG. | COMPR. | DESC. | TOTAL
| ÁREA EXTERNA GERAL ACIMA DE 1,5 M |  | 1 | 2.8 | 1 | 304.57 | 0 | 852.8
| QUANTIDADE TOTAL | [6 empty] | 852.8
1.3.3 | PINTURA DE ACABAMENTO COM APLICAÇÃO DE 02 DEMÃOS DE ESMALTE SOBRE PAREDE (EXTERNO E INTERNO) | [6 empty] | M2 | 730.97
| DESCRIÇÃO |  | QUANT. | ALT. | LARG. | COMPR. | DESC. | TOTAL
| ÁREA EXTERNA E INTERNO GERAL ABAIXO DE 1,2 M |  | 2 | 1.2 | 1 | 304.57 | 0 | 730.97
| QUANTIDADE TOTAL | [6 empty] | 730.97
1.3.4 | APLICAÇÃO MECÂNICA DE PINTURA COM TINTA LÁTEX PVA EM TETO, DUAS DEMÃOS | [6 empty] | M2 | 25
| DESCRIÇÃO |  | QUANT. | ALT. | LARG. | COMPR. | DESC. | TOTAL
| SALA 01 |  | 1 | 1 | 5 | 5 | 0 | 25
| QUANTIDADE TOTAL | [6 empty] | 25
1.3.5 | PINTURA COM TINTA ALQUÍDICA DE ACABAMENTO (ESMALTE SINTÉTICO BRILHANTE) APLICADA A ROLO OU PINCEL SOBRE PERFIL METÁLICO EXECUTADO EM FÁBRICA (POR DEMÃO). AF_01/2020 | [6 empty] | M2 | 84
| DESCRIÇÃO |  | QUANT. | ALT. | LARG. | COMPR. | DESC. | TOTAL
| ÁREA DE GRADIL |  | 1 | 2.1 | 40 | 1 | 0 | 84
| QUANTIDADE TOTAL | [6 empty] | 84
1.3.6 | PREPARO DE SUPERFICIE COM LIXAMENO DE PAREDES E TETOS | [6 empty] | M2 | 1582.52
| DESCRIÇÃO |  | QUANT. | ALT. | LARG. | COMPR. | DESC. | TOTAL
| ÁREA GERAL |  | 1582.52 | 1 | 1 | 1 | 0 | 1582.52
| QUANTIDADE TOTAL | [6 empty] | 1582.52
1.3.7 | PINTURA TINTA DE ACABAMENTO (PIGMENTADA) ESMALTE SINTÉTICO FOSCO EM MADEIRA, 2 DEMÃOS. AF_01/2021 | [6 empty] | M2 | 90
| DESCRIÇÃO |  | QUANT. | ALT. | LARG. | COMPR. | DESC. | TOTAL
| PORTAS E JANELAS |  | 30 | 2.5 | 1.2 | 1 | 0 | 90
| QUANTIDADE TOTAL | [6 empty] | 90
1.3.8 | LIXAMENTO MANUAL EM SUPERFÍCIES METÁLICAS EM OBRA. AF_01/2020 | [6 empty] | M2 | 84
| DESCRIÇÃO |  | QUANT. | ALT. | LARG. | COMPR. | DESC. | TOTAL
| GERAL ITEM 1.3.5 |  | 84 |  |  |  |  | 84
| QUANTIDADE TOTAL | [6 empty] | 84
1.4 | REVESTIMENTO
1.4.1 | CHAPISCO APLICADO EM ALVENARIAS E ESTRUTURAS DE CONCRETO INTERNAS, COM COLHER DE PEDREIRO. ARGAMASSA TRAÇO 1:3 COM PREPARO MANUAL. AF_06/2014 | [6 empty] | M2 | 84
| DESCRIÇÃO |  | QUANT. | ALT. | LARG. | COMPR. | DESC. | TOTAL
| ÁREA EXTERNA,INTERNA E CX D'AUA |  | 1 | 2.1 | 1 | 40 | 0 | 84
| QUANTIDADE TOTAL | [6 empty] | 84
1.4.2 | MASSA ÚNICA, PARA RECEBIMENTO DE PINTURA, EM ARGAMASSA TRAÇO 1:2:8, PREPARO MECÂNICO COM BETONEIRA 400L, APLICADA MANUALMENTE EM FACES INTERNAS DE PAREDES, ESPESSURA DE 20MM, COM EXECUÇÃO DE TALISCAS. AF_06/2014 | [6 empty] | M2 | 84
| DESCRIÇÃO |  | QUANT. | ALT. | LARG. | COMPR. | DESC. | TOTAL
| ÁREA EXTERNA,INTERNA E CX D'AUA |  | 1 | 2.1 | 1 | 40 | 0 | 84
| QUANTIDADE TOTAL | [6 empty] | 84
1.4.3 | REVESTIMENTO CERÂMICO PARA PAREDES INTERNAS COM PLACAS TIPO ESMALTADA EXTRA DE DIMENSÕES 33X45 CM APLICADAS EM AMBIENTES DE ÁREA MAIOR QUE 5 M² A MEIA ALTURA DAS PAREDES. AF_06/2014 | [6 empty] | M2 | 32
| DESCRIÇÃO |  | QUANT. | ALT. | LARG. | COMPR. | DESC. | TOTAL
| BWCS |  | 8 | 1 | 2 | 2 | 0 | 32
| QUANTIDADE TOTAL | [6 empty] | 32
1.5 | ESQUADRIAS
1.5.1 | FORNECIMENTO E ASSENTAMENTO DE FERROLHO / FECHO CHATO, DE SOBREPOR, EM FERRO ZINCADO, REFORCADO, 6", COM PORTA CADEADO, PARA PORTAO, PORTA E JANELA | [6 empty] | UND | 10
| DESCRIÇÃO |  | QUANT. | ALT. | LARG. | COMPR. | DESC. | TOTAL
| SALAS |  | 10 | 0 | 0 | 0 | 0 | 10
| QUANTIDADE TOTAL | [6 empty] | 10
1.5.2 | PORTA DE MADEIRA PARA PINTURA, SEMI-OCA (LEVE OU MÉDIA), 90X210CM, ESPESSURA DE 3,5CM, INCLUSO DOBRADIÇAS - FORNECIMENTO E INSTALAÇÃO. AF_12/2019 | [6 empty] | M2 | 5
| DESCRIÇÃO |  | QUANT. | ALT. | LARG. | COMPR. | DESC. | TOTAL
| BWC |  | 5 | 0 | 0 | 0 | 0 | 5
| QUANTIDADE TOTAL | [6 empty] | 5
1.5.3 | REVISÃO DE ESQUADRIA DE FERRO | [6 empty] | M2 | 18.9
| DESCRIÇÃO |  | QUANT. | ALT. | LARG. | COMPR. | DESC. | TOTAL
| PORTAS DAS SALAS E JANELAS |  | 10 | 2.1 | 0.9 | 1 | 0 | 18.9
| QUANTIDADE TOTAL | [6 empty] | 18.9
1.5.4 | REVISÃO DE ESQUEDRIA DE MADEIRA | [6 empty] | M2 | 42
| DESCRIÇÃO |  | QUANT. | ALT. | LARG. | COMPR. | DESC. | TOTAL
| PORTAS E ALIZAIS |  | 20 | 2.1 | 1 | 1 | 0 | 42
| QUANTIDADE TOTAL | [6 empty] | 42
1.5.5 | FECHADURA DE EMBUTIR PARA PORTAS INTERNAS, COMPLETA, ACABAMENTO PADRÃO MÉDIO, COM EXECUÇÃO DE FURO - FORNECIMENTO E INSTALAÇÃO. AF_12/2019 | [6 empty] | M2 | 10
| DESCRIÇÃO |  | QUANT. | ALT. | LARG. | COMPR. | DESC. | TOTAL
| SALAS |  | 10 | 1 | 1 | 1 | 0 | 10
| QUANTIDADE TOTAL | [6 empty] | 10
1.5.6 | ALIZAR DE 5X1,5CM PARA PORTA FIXADO COM PREGOS, PADRÃO POPULAR - FORNECIMENTO E INSTALAÇÃO. AF_12/2019 | [6 empty] | M | 10
| DESCRIÇÃO |  | QUANT. | ALT. | LARG. | COMPR. | DESC. | TOTAL
| SALAS |  | 10 | 0 | 0 | 0 | 0 | 10
| QUANTIDADE TOTAL | [6 empty] | 10
1.6 | COBERTA
1.6.1 | FORRO EM RÉGUAS DE PVC, FRISADO, PARA AMBIENTES RESIDENCIAIS, INCLUSIVE ESTRUTURA DE FIXAÇÃO. AF_05/2017_P | [6 empty] | M2 | 25
| DESCRIÇÃO |  | QUANT. | ALT. | LARG. | COMPR. | DESC. | TOTAL
| COZINHA |  | 1 | 1 | 5 | 5 | 0 | 25
| QUANTIDADE TOTAL | [6 empty] | 25
1.6.2 | FORRO EM PLACAS DE GESSO, PARA AMBIENTES RESIDENCIAIS. AF_05/2017_P | [6 empty] | M2 | 119.69
| DESCRIÇÃO |  | QUANT. | ALT. | LARG. | COMPR. | DESC. | TOTAL
| DIREÇÃO |  | 1 | 1 | 3.5 | 6.7 | 0 | 23.45
| DIREÇÃO |  | 1 | 1 | 4 | 6.7 | 0 | 26.8
| DIREÇÃO |  | 1 | 1 | 3.2 | 6.7 | 0 | 21.44
| DIREÇÃO |  | 1 | 1 | 6 | 8 | 0 | 48
| QUANTIDADE TOTAL | [6 empty] | 119.69
1.6.3 | RETIRADA E RECOLOCAÇÃO DE TELHA CERÂMICA CAPA-CANAL, COM ATÉ DUAS ÁGUAS, INCLUSO IÇAMENTO. AF_07/2019 | [6 empty] | M2 | 1265
| DESCRIÇÃO |  | QUANT. | ALT. | LARG. | COMPR. | DESC. | TOTAL
| PROJETO |  | 1265 | 1 | 1 | 1 | 0 | 1265
| QUANTIDADE TOTAL | [6 empty] | 1265
1.7 | INTALAÇÕES HIDROSANITÁRIAS
1.7.1 | SIFÃO DO TIPO FLEXÍVEL EM PVC 1 X 1.1/2 - FORNECIMENTO E INSTALAÇÃO. AF_01/2020 | [6 empty] | UND | 10
| DESCRIÇÃO |  | QUANT. | ALT. | LARG. | COMPR. | DESC. | TOTAL
| BWC |  | 10 | 0 | 0 | 0 | 0 | 10
| QUANTIDADE TOTAL | [6 empty] | 10
1.7.2 | ENGATE FLEXÍVEL EM PLÁSTICO BRANCO, 1/2 X 30CM - FORNECIMENTO E INSTALAÇÃO. AF_01/2020 | [6 empty] | UND | 10
| DESCRIÇÃO |  | QUANT. | ALT. | LARG. | COMPR. | DESC. | TOTAL
| BWC |  | 10 | 0 | 0 | 0 | 0 | 10
| QUANTIDADE TOTAL | [6 empty] | 10
1.7.3 | REVISÃO DE ESGOTO | [6 empty] | UND | 10
| DESCRIÇÃO |  | QUANT. | ALT. | LARG. | COMPR. | DESC. | TOTAL
| BWC |  | 10 | 0 | 0 | 0 | 0 | 10
| QUANTIDADE TOTAL | [6 empty] | 10
1.7.4 | ASSENTO SANITÁRIO INFANTIL - FORNECIMENTO E INSTALACAO. AF_01/2020 | [6 empty] | UND | 5
| DESCRIÇÃO |  | QUANT. | ALT. | LARG. | COMPR. | DESC. | TOTAL
| BWC |  | 5 | 0 | 0 | 0 | 0 | 5
| QUANTIDADE TOTAL | [6 empty] | 5
1.7.5 | LAVATÓRIO LOUÇA BRANCA COM COLUNA, *44 X 35,5* CM, PADRÃO POPULAR - FORNECIMENTO E INSTALAÇÃO. AF_01/2020 | [6 empty] | UND | 4
| DESCRIÇÃO |  | QUANT. | ALT. | LARG. | COMPR. | DESC. | TOTAL
| BWC |  | 4 | 0 | 0 | 0 | 0 | 4
| QUANTIDADE TOTAL | [6 empty] | 4
1.7.6 | TORNEIRA CROMADA DE MESA, 1/2 OU 3/4, PARA LAVATÓRIO, PADRÃO POPULAR - FORNECIMENTO E INSTALAÇÃO. AF_01/2020 | [6 empty] | UND | 14
| DESCRIÇÃO |  | QUANT. | ALT. | LARG. | COMPR. | DESC. | TOTAL
| BWC |  | 14 | 0 | 0 | 0 | 0 | 14
| QUANTIDADE TOTAL | [6 empty] | 14
1.8 | INTALAÇÕES ELÉTRICA
1.8.1 | TOMADA MÉDIA DE EMBUTIR (1 MÓDULO), 2P+T 10 A, SEM SUPORTE E SEM PLACA - FORNECIMENTO E INSTALAÇÃO. AF_12/2015 | [6 empty] | UND | 10
| DESCRIÇÃO |  | QUANT. | ALT. | LARG. | COMPR. | DESC. | TOTAL
| SALAS |  | 10 | 0 | 0 | 0 | 0 | 10
| QUANTIDADE TOTAL | [6 empty] | 10
1.8.2 | LÂMPADA COMPACTA DE LED 10 W, BASE E27 - FORNECIMENTO E INSTALAÇÃO. AF_02/2020 | [6 empty] | UND | 10
| DESCRIÇÃO |  | QUANT. | ALT. | LARG. | COMPR. | DESC. | TOTAL
| BWC E SALAS |  | 10 | 0 | 0 | 0 | 0 | 10
| QUANTIDADE TOTAL | [6 empty] | 10
1.8.3 | CAIXA DE MEDIÇÃO DIRETA POLICARBONATO - FORNECIMENTO E INSTALAÇÃO | [6 empty] | UND | 1
| DESCRIÇÃO |  | QUANT. | ALT. | LARG. | COMPR. | DESC. | TOTAL
| MURO FRENTE |  | 1 | 0 | 0 | 0 | 0 | 1
| QUANTIDADE TOTAL | [6 empty] | 1
1.8.4 | LÂMPADA TUBULAR LED DE 18/20 W, BASE G13 - FORNECIMENTO E INSTALAÇÃO. AF_02/2020_P | [6 empty] | UND | 33
| DESCRIÇÃO |  | QUANT. | ALT. | LARG. | COMPR. | DESC. | TOTAL
| PATIO,SALA 02,CORREDOR,SALA 05, SALA 06, COZINHHA |  | 33 | 0 | 0 | 0 | 0 | 33
| QUANTIDADE TOTAL | [6 empty] | 33
1.8.5 | INTERRUPTOR SIMPLES (2 MÓDULOS), 10A/250V, SEM SUPORTE E SEM PLACA - FORNECIMENTO E INSTALAÇÃO. AF_12/2015 | [6 empty] | UND | 10
| DESCRIÇÃO |  | QUANT. | ALT. | LARG. | COMPR. | DESC. | TOTAL
| SALA 01 |  | 10 | 0 | 0 | 0 | 0 | 10
| QUANTIDADE TOTAL | [6 empty] | 10
1.8.6 | PONTO DE TOMADA RESIDENCIAL INCLUINDO TOMADA 10A/250V, CAIXA ELÉTRICA, ELETRODUTO, CABO, RASGO, QUEBRA E CHUMBAMENTO. AF_01/2016 | [6 empty] | UND | 10
| DESCRIÇÃO |  | QUANT. | ALT. | LARG. | COMPR. | DESC. | TOTAL
| SALAS |  | 10 | 0 | 0 | 0 | 0 | 10
| QUANTIDADE TOTAL | [6 empty] | 10
1.9 | DIVERSOS
1.9.1 | LIMPEZA GERAL | [6 empty] | M2 | 200
| DESCRIÇÃO |  | QUANT. | ALT. | LARG. | COMPR. | DESC. | TOTAL
| LIMPEZA DA OBRA |  | 1 | 1 | 20 | 10 | 0 | 200
| QUANTIDADE TOTAL | [6 empty] | 200

## MEMORIA DE CAL QUADRA
MEMÓRIA DE CÁLCULO |  | PREFEITURA MUNICIPAL DE ITAMBÉ
SECRETARIA DE EDUCAÇÃO
MEMORIA DE CALCULO QUADRA DE QUEBEC - RUA GOIANA S/N - DISTRITO DE CARICÉ - ITAMBÉ/PE
ENCARGOS SOCIAIS: |  | #REF! | BDI: | #REF! | TABELA DE REFERÊNCIA: |  | SINAPI - FEV/2019 DESONERADO
TOTAL: | #REF! |  | DATA: | 2019-06-25
ENG. RESP.: | FABRÍCIO VALÉRIO FERREIRA DE LIMA |  |  |  | CREA.: | 1616767308
1.0 | SERVIÇOS PRELIMINARES
1.1 | PLACA DE OBRA EM CHAPA DE ACO GALVANIZADO | [6 empty] | M2 | 6
| DESCRIÇÃO |  | QUANT | ALT. | LARG. | COMPR. | DESC. | TOTAL
| Placa de obra |  |  | 2 |  | 3 |  | 6
| QUANTIDADE TOTAL | [6 empty] | 6
1.2 | LIMPEZA MECANIZADA DE TERRENO COM REMOCAO DE CAMADA VEGETAL, UTILIZANDO MOTONIVELADORA | [6 empty] | M2 | 780.75
| DESCRIÇÃO |  | ÁREA | ALT. | LARG. | COMPR. | DESC. | TOTAL
| Área total do terreno, quantitativo obtido pelo projeto arquitetonico |  | 780.75 |  |  |  |  | 780.75
| QUANTIDADE TOTAL | [6 empty] | 780.75
1.3 | LOCAÇÃO DA OBRA - EXECUÇÃO DE GABARITO | [6 empty] | M2 | 157.78
| DESCRIÇÃO |  | QUANT. | ALT. | LARG. | COMPR. | DESC. | TOTAL
| Área da edificação |  | 1 |  | 6.7 | 12 |  | 80.4
| Aparelhos de ginástica |  | 4 |  | 3.65 | 5.3 |  | 77.38
| QUANTIDADE TOTAL | [6 empty] | 157.78
2.0 | DEMOLIÇÕES
2.1 | DEMOLIÇÃO DE ALVENARIA DE BLOCO FURADO, SEM REAPROVEITAMENTO, INCLUSIVE REVESTIMENTO. | [6 empty] | M3 | 17.39
| DESCRIÇÃO |  | ÁREA | ALT. | LARG. | COMPR. | DESC. | TOTAL
| Muro atual da escola |  |  | 2.2 | 0.15 | 52.71 |  | 17.39
| QUANTIDADE TOTAL | [6 empty] | 17.39
3.0 | TRABALHOS EM TERRA
3.1 | CORTE E ATERRO COMPENSADO | [6 empty] | M3 | 156.15
| DESCRIÇÃO |  | ÁREA | ALT. | LARG. | COMPR. | DESC. | TOTAL
| Regularização do terreno |  | 780.75 | 0.2 |  |  |  | 156.15
| QUANTIDADE TOTAL | [6 empty] | 156.15
3.2 | ESCAVAÇÃO MANUAL DE VALA COM PROFUNDIDADE MENOR OU IGUAL A 1,30 M. AF_ 03/2016 | [6 empty] | M3 | 12.83
| DESCRIÇÃO |  | QUANT. | ALT. | LARG. | COMPR. | DESC. | TOTAL
| Alv frente e fundo banheiro |  | 2 | 0.6 | 0.4 | 5.4 |  | 2.59
| Alv laterais |  | 2 | 0.6 | 0.4 | 3.6 |  | 1.73
| Alv div do banheiro pro depósito |  | 1 | 0.6 | 0.4 | 4.2 |  | 1.01
| Alv div banheiro masc e fem |  | 1 | 0.6 | 0.4 | 3.15 |  | 0.76
| Amarração do pilar |  | 1 | 0.6 | 0.4 | 16.1 |  | 3.86
| Blocos de fundação |  | 8 | 1 | 0.6 | 0.6 |  | 2.88
| QUANTIDADE TOTAL | [6 empty] | 12.83
3.3 | REATERRO MANUAL APILOADO COM SOQUETE | [6 empty] | M3 | 4.09
| DESCRIÇÃO |  | Escavado | Pedra Arg | Alv. Embas. | Lastro |  | TOTAL
|  |  | 12.83 | 3.49 | 4.18 | 1.07 |  | 4.09
| QUANTIDADE TOTAL | [6 empty] | 4.09
4.0 | FUNDAÇÃO
4.1 | LASTRO DE CONCRETO MAGRO, APLICADO EM BLOCOS DE COROAMENTO OU SAPATAS, ESPESSURA DE 5 CM. AF_08/2017 | [6 empty] | M2 | 21.54
| DESCRIÇÃO |  | QUANT. | ALT. | LARG. | COMPR. | DESC. | TOTAL
| Alv frente e fundo banheiro |  | 2 |  | 0.45 | 5.4 |  | 4.86
| Alv laterais |  | 2 |  | 0.45 | 3.6 |  | 3.24
| Alv div do banheiro pro depósito |  | 1 |  | 0.45 | 4.2 |  | 1.89
| Alv div banheiro masc e fem |  | 1 |  | 0.45 | 3.15 |  | 1.42
| Amarração do pilar |  | 1 |  | 0.45 | 16.1 |  | 7.25
| Blocos de fundação |  | 8 |  | 0.6 | 0.6 |  | 2.88
| QUANTIDADE TOTAL | [6 empty] | 21.54
4.2 | EMBASAMENTO C/PEDRA ARGAMASSADA UTILIZANDO ARG.CIM/AREIA 1:4 | [6 empty] | M3 | 3.49
| DESCRIÇÃO |  | QUANT. | ALT. | LARG. | COMPR. | DESC. | TOTAL
| Alv frente e fundo banheiro |  | 2 | 0.25 | 0.4 | 5.4 |  | 1.08
| Alv laterais |  | 2 | 0.25 | 0.4 | 3.6 |  | 0.72
| Alv div do banheiro pro depósito |  | 1 | 0.25 | 0.4 | 3.6 |  | 0.36
| Amarração do pilar |  | 1 | 0.25 | 0.25 | 16.1 |  | 1.01
| Alv div banheiro masc e fem |  | 1 | 0.25 | 0.4 | 3.15 |  | 0.32
| QUANTIDADE TOTAL | [6 empty] | 3.49
4.3 | ALVENARIA DE EMBASAMENTO EM BLOCO CERAMICO, 8 FUROS, DE 9 X 19 X 19 CM, ASSENTADO COM ARGAMASSA TRACO 1:2:8 (CIMENTO, CAL E AREIA) | [6 empty] | M3 | 4.18
| DESCRIÇÃO |  | QUANT. | ALT. | LARG. | COMPR. | DESC. | TOTAL
| Alv frente e fundo banheiro |  | 2 | 0.3 | 0.4 | 5.4 |  | 1.3
| Alv laterais |  | 2 | 0.3 | 0.4 | 3.6 |  | 0.86
| Alv div do banheiro pro depósito |  | 1 | 0.3 | 0.4 | 3.6 |  | 0.43
| Amarração do pilar |  | 1 | 0.3 | 0.25 | 16.1 |  | 1.21
| Alv div banheiro masc e fem |  | 1 | 0.3 | 0.4 | 3.15 |  | 0.38
| QUANTIDADE TOTAL | [6 empty] | 4.18
4.4 | ARMAÇÃO DE BLOCO, VIGA BALDRAME OU SAPATA UTILIZANDO AÇO CA-50 DE 10 MM - MONTAGEM. AF_06/2017 | [6 empty] | KG | 41.32
| DESCRIÇÃO |  | QUANT. | COMPR. | PES. ESP. | LARG. | DESC. | TOTAL
| Adotado sapata de 60x60cm, 10 barras de 10mm com 82cm cada |  | 8 | 8.2 | 0.63 |  |  | 41.32
| QUANTIDADE TOTAL | [6 empty] | 41.32
4.5 | CONCRETAGEM DE BLOCOS DE COROAMENTO E VIGAS BALDRAMES, FCK 30 MPA, COM USO DE BOMBA LANÇAMENTO, ADENSAMENTO E ACABAMENTO. AF_06/2017 | [6 empty] | M3 | 1.72
| DESCRIÇÃO |  | QUANT. | ALT. | LARG. | COMPR. | DESC. | TOTAL
| Adotado sapata de 60x60x60cm |  | 8 | 0.6 | 0.6 | 0.6 |  | 1.72
| QUANTIDADE TOTAL | [6 empty] | 1.72
4.6 | IMPERMEABILIZAÇÃO DE ESTRUTURAS ENTERRADAS, COM TINTA ASFALTICA, DUAS DEMAOS. | [6 empty] | M2 | 23.88
| DESCRIÇÃO |  | QUANT. | ALT. | LARG. | COMPR. | LADOS | TOTAL
|  |  |  | 0.3 | 0.15 | 31.85 | 2 | 23.88
| QUANTIDADE TOTAL | [6 empty] | 23.88
5.0 | ESTRUTURA EM CONCRETO ARMADO
#REF! | #REF! | [6 empty] | #REF! | 31.85
| DESCRIÇÃO |  | QUANT. | ALT. | LARG. | COMPR. | DESC. | TOTAL
| Cinta inferior |  | 1 |  |  | 31.85 |  | 31.85
| QUANTIDADE TOTAL | [6 empty] | 31.85
5.1 | FORMA PLANA PARA PILARES, EM COMPENSADO RESINADO DE 14MM, 12 USOS, INCLUSIVE ESCORAMENTO | [6 empty] | M2 | 26.69
| DESCRIÇÃO |  | QUANT. | ALT. | LARG. | COMPR. | LADOS | TOTAL
| Pilar 19x19cm |  | 4 | 5.05 | 0.19 | 0.19 | 2 | 15.35
| Pilar 19x19cm |  | 2 | 3.7 | 0.19 | 0.19 | 2 | 5.62
| Pilar 15x40m |  | 2 | 2.6 | 0.15 | 0.4 | 2 | 5.72
| QUANTIDADE TOTAL | [6 empty] | 26.69
5.2 | ARMAÇÃO DE PILAR OU VIGA DE UMA ESTRUTURA CONVENCIONAL DE CONCRETO ARMADO EM UMA EDIFICAÇÃO TÉRREA OU SOBRADO UTILIZANDO AÇO CA-50 DE 10,0 MM - MONTAGEM. AF_12/2015 | [6 empty] | KG | 262.81
| DESCRIÇÃO |  | QUANT. | COMPR. | PES. ESP. | LARG. | DESC. | TOTAL
| Pilar 19x19cm (compr. * 4 barras) |  | 4 | 20.2 | 0.63 |  |  | 50.9
| Pilar 19x19cm (compr. * 4 barras) |  | 2 | 14.8 | 0.63 |  |  | 18.64
| Pilar 15x40m (compr. * 6 barras) |  | 2 | 15.6 | 0.63 |  |  | 19.65
| Viga 15x25m (compr. * 4 barras) |  | 2 | 103.2 | 0.63 |  |  | 130.03
| Viga 15x25m (compr. * 4 barras) |  | 1 | 69.2 | 0.63 |  |  | 43.59
| QUANTIDADE TOTAL | [6 empty] | 262.81
5.3 | ARMAÇÃO DE PILAR OU VIGA DE UMA ESTRUTURA CONVENCIONAL DE CONCRETO ARMADO EM UMA EDIFICAÇÃO TÉRREA OU SOBRADO UTILIZANDO AÇO CA-60 DE 5,0 MM - MONTAGEM. AF_12/2015 | [6 empty] | KG | 67.75
| DESCRIÇÃO |  | QUANT. | COMPR. | Alt/Espaçam | Mts Lineares | PES. ESP. | TOTAL
| Pilar 19x19cm (estribos 20cm espaç) |  | 4 | 0.68 | 25.25 | 17.17 | 0.16 | 7.47
| Pilar 19x19cm (estribos 20cm espaç) |  | 2 | 0.68 | 18.5 | 12.58 | 0.16 | 2.73
| Pilar 15x40m (estribos 20 cm espaç) |  | 2 | 2.64 | 13 | 34.32 | 0.16 | 28.99
| Viga 15x25m (estribos 20 cm espaç) |  | 2 | 0.72 | 129 | 92.88 | 0.16 | 21.39
| Viga 15x25m (estribos 20 cm espaç) |  | 1 | 0.72 | 86.5 | 62.28 | 0.16 | 7.17
| QUANTIDADE TOTAL | [6 empty] | 67.75
5.4 | CONCRETAGEM DE PILARES, FCK = 25 MPA, COM USO DE GRUA EM EDIFICAÇÃO COM SEÇÃO MÉDIA DE PILARES MAIOR QUE 0,25 M² - LANÇAMENTO, ADENSAMENTO E ACABAMENTO. AF_12/2015 | [6 empty] | M3 | 1.29
| DESCRIÇÃO |  | QUANT. | ALT. | LARG. | COMPR. | DESC. | TOTAL
| Pilar 19x19cm |  | 4 | 5.05 | 0.19 | 0.19 |  | 0.72
| Pilar 19x19cm |  | 2 | 3.7 | 0.19 | 0.19 |  | 0.26
| Pilar 15x40m |  | 2 | 2.6 | 0.15 | 0.4 |  | 0.31
| QUANTIDADE TOTAL | [6 empty] | 1.29
5.5 | FORMA PLANA PARA VIGAS, EM COMPENSADO RESINADO DE 14MM, 12 USOS, INCLUSIVE ESCORAMENTO | [6 empty] | M2 | 16.77
| DESCRIÇÃO |  | QUANT. | ALT. | LARG. | COMPR. | Lados | TOTAL
| Viga 15x25cm |  | 2 | 0.25 | 0.15 | 25.8 | 2 | 16.77
| Viga 15x25cm |  | 1 | 0.25 | 0.15 | 17.3 | 2 | 11.24
| QUANTIDADE TOTAL | [6 empty] | 16.77
5.6 | CONCRETAGEM DE VIGAS E LAJES, FCK=20 MPA, PARA LAJES MACIÇAS OU NERVURADAS COM GRUA DE CAÇAMBA DE 500 L EM EDIFICAÇÃO DE MULTIPAVIMENTOS ATÉ 16 ANDARES, COM ÁREA MÉDIA DE LAJES MAIOR QUE 20 M² - LANÇAMENTO, ADENSAMENTO E ACABAMENTO. AF_12/2015 | [6 empty] | M3 | 2.57
| DESCRIÇÃO |  | QUANT. | ALT. | LARG. | COMPR. | DESC. | TOTAL
| Viga 15x25cm |  | 2 | 0.25 | 0.15 | 25.8 |  | 1.93
| Viga 15x25cm |  | 1 | 0.25 | 0.15 | 17.3 |  | 0.64
| QUANTIDADE TOTAL | [6 empty] | 2.57
5.7 | LAJE PRE-MOLDADA P/FORRO, SOBRECARGA 100KG/M2, VAOS ATE 3,50M/E=8CM, C/LAJOTAS E CAP.C/CONC FCK=20MPA, 3CM, INTER-EIXO 38CM, C/ESCORAMENTO (REAPR.3X) E FERRAGEM NEGATIVA | [6 empty] | M2 | 74.02
| DESCRIÇÃO |  | QUANT. | ALT. | LARG. | COMPR. | DESC. | TOTAL
| Laje 1º pav e coberta |  | 2 |  | 4.5 | 6 |  | 54
| Laje para caixas d'água |  | 1 |  | 4.45 | 4.5 |  | 20.02
| QUANTIDADE TOTAL | [6 empty] | 74.02
5.8 | IMPERMEABILIZAÇÃO DE PISO COM ARGAMASSA DE CIMENTO E AREIA, COM ADITIVO IMPERMEABILIZANTE, E = 2CM. AF_06/2018 | [6 empty] | M2 | 27
| DESCRIÇÃO |  | QUANT. | ALT. | LARG. | COMPR. | DESC. | TOTAL
| Laje de coberta |  | 1 |  | 4.5 | 6 |  | 27
| QUANTIDADE TOTAL | [6 empty] | 27
5.9 | TAMPA DE CONCRETO ARMADO 60X60X5CM PARA CAIXA | [6 empty] | UND | 1
| DESCRIÇÃO |  | QUANT. | ALT. | LARG. | COMPR. | DESC. | TOTAL
| Acesso para as caixas d'agua |  | 1 |  |  |  |  | 1
| QUANTIDADE TOTAL | [6 empty] | 1
5.10 | VERGA PRÉ-MOLDADA PARA JANELAS COM ATÉ 1,5 M DE VÃO. AF_03/2016 | [6 empty] | M | 3.3
| DESCRIÇÃO |  | QUANT. | ALT. | LARG. | COMPR. | DESC. | TOTAL
|  |  | 3 |  |  | 1.1 |  | 3.3
| QUANTIDADE TOTAL | [6 empty] | 3.3
5.11 | VERGA PRÉ-MOLDADA PARA PORTAS COM ATÉ 1,5 M DE VÃO. AF_03/2016 | [6 empty] | M | 3.3
| DESCRIÇÃO |  | QUANT. | ALT. | LARG. | COMPR. | DESC. | TOTAL
|  |  | 3 |  |  | 1.1 |  | 3.3
| QUANTIDADE TOTAL | [6 empty] | 3.3
5.12 | CONTRAVERGA PRÉ-MOLDADA PARA VÃOS DE ATÉ 1,5 M DE COMPRIMENTO. AF_03/2016 | [6 empty] | M | 3.3
| DESCRIÇÃO |  | QUANT. | ALT. | LARG. | COMPR. | DESC. | TOTAL
|  |  | 3 |  |  | 1.1 |  | 3.3
| QUANTIDADE TOTAL | [6 empty] | 3.3
6.0 | ALVENARIA DE VEDAÇÃO
6.1 | ALVENARIA DE BLOCO CERÂMICO FURADO (9x19x19)cm C/ARGAMASSA MISTA DE CAL HIDRATADA, ESP=9 cm | [6 empty] | M2 | 133.52
| DESCRIÇÃO |  | QUANT. | ALT. | LARG. | PERÍMETRO | DESC. | TOTAL
| Perímetro |  |  | 2.6 |  | 33.21 | 3.88 | 82.46
| Laterais |  |  | 2.15 |  | 21.6 |  | 46.44
| Divisória banheiro |  |  | 2.1 |  | 2.2 |  | 4.62
| QUANTIDADE TOTAL | [6 empty] | 133.52
2.1 | SERVIÇOS PRELIMINARES
2.1.1 | PLACA DE OBRA EM CHAPA DE AÇO GALVANIZADO, INSTALADA | [6 empty] | M2 | 10
| DESCRIÇÃO |  | QUANT. | ALT. | LARG. | COMPR. | DESC. | TOTAL
| PLACA DA OBRA |  | 1 | 1 | 2 | 5 | 0 | 10
| QUANTIDADE TOTAL | [6 empty] | 10
2.1.2 | TAPUME COM COMPENSADO DE MADEIRA. AF_05/2018 | [6 empty] | M2 | 48.4
| DESCRIÇÃO |  | QUANT. | ALT. | LARG. | COMPR. | DESC. | TOTAL
| PERIMETRO QUADRA |  | 1 | 1 | 24.2 | 2 | 0 | 48.4
| QUANTIDADE TOTAL | [6 empty] | 48.4
2.1.3 | INSTALAÇÕES PROVISÓRIAS DE LUZ , FORÇA,TELEFONE E LÓGICA | [6 empty] | UND | 1
| DESCRIÇÃO |  | QUANT. | ALT. | LARG. | COMPR. | DESC. | TOTAL
| INSTALAÇÃO QUADRA |  | 1 | 1 | 1 | 1 | 0 | 1
| QUANTIDADE TOTAL | [6 empty] | 1
2.1.4 | EXECUÇÃO DE SANITÁRIO E VESTIÁRIO EM CANTEIRO DE OBRA EM CHAPA DE MADEIRA COMPENSADA, NÃO INCLUSO MOBILIÁRIO. AF_02/2016 | [6 empty] | M2 | 2.52
| DESCRIÇÃO |  | QUANT. | ALT. | LARG. | COMPR. | DESC. | TOTAL
| ÁREA EXTERNA,INTERNA E CX D'AUA |  | 1 | 1 | 2.52 | 1 | 0 | 2.52
| QUANTIDADE TOTAL | [6 empty] | 2.52
2.1.5 | EXECUÇÃO DE ESCRITÓRIO EM CANTEIRO DE OBRA EM CHAPA DE MADEIRA COMPENSADA, NÃO INCLUSO MOBILIÁRIO E EQUIPAMENTOS. AF_02/2016 | [6 empty] | M2 | 20
| DESCRIÇÃO |  | QUANT. | ALT. | LARG. | COMPR. | DESC. | TOTAL
| ÁREA EXTERNA E INTERTA |  | 1 | 1 | 2 | 10 | 0 | 20
| QUANTIDADE TOTAL | [6 empty] | 20
2.1.6 | EXECUÇÃO DE DEPÓSITO EM CANTEIRO DE OBRA EM CHAPA DE MADEIRA COMPENSADA, NÃO INCLUSO MOBILIÁRIO. AF_04/2016 | [6 empty] | M2 | 20
| DESCRIÇÃO |  | QUANT. | ALT. | LARG. | COMPR. | DESC. | TOTAL
| ÁREA EXTERNA E INTERTA |  | 1 | 1 | 2 | 10 | 0 | 20
| QUANTIDADE TOTAL | [6 empty] | 20
2.1.7 | LOCACAO CONVENCIONAL DE OBRA, UTILIZANDO GABARITO DE TÁBUAS CORRIDAS PONTALETADAS A CADA 2,00M - 2 UTILIZAÇÕES. AF_10/2018 | [6 empty] | M | 116
| DESCRIÇÃO |  | QUANT. | LADO 1 | LADO 2 | LADO 3 | LADO 4 | TOTAL
| PERIMETRO |  | 1 | 22 | 22 | 36 | 36 | 116
| QUANTIDADE TOTAL | [6 empty] | 116
2.1.8 | LIMPEZA MECANIZADA DE CAMADA VEGETAL, VEGETAÇÃO E PEQUENAS ÁRVORES (DIÂMETRO DE TRONCO MENOR QUE 0,20 M), COM TRATOR DE ESTEIRAS.AF_05/2018 | [6 empty] | M2 | 792
| DESCRIÇÃO |  | QUANT. | ALT. | LARG. | COMPR. | DESC. | TOTAL
| PREPARAÇÃO DO TERRENO |  | 1 | 1 | 2 | 396 | 0 | 792
| QUANTIDADE TOTAL | [6 empty] | 792
2.2 | MOVIMENTO DE TERRA PARA FUNDAÇÕES
2.2.1 | ESCAVAÇÃO MANUAL DE VALA COM PROFUNDIDADE MENOR OU IGUAL A 1,30 M. AF_02/2021 | [6 empty] | M3 | 58.08
| DESCRIÇÃO |  | QUANT. | ALT. | LARG. | COMPR. | DESC. | TOTAL
| ESCAVAÇÃO DA FUNDAÇÃO |  | 1 | 1 | 1 | 58.08 | 0 | 58.08
| QUANTIDADE TOTAL | [6 empty] | 58.08
2.2.2 | REGULARIZAÇÃO E COMPACTAÇÃO DE SUBLEITO DE SOLO PREDOMINANTEMENTE ARGILOSO. AF_11/2019 | [6 empty] | M2 | 41.98
| DESCRIÇÃO |  | QUANT. | ALT. | LARG. | COMPR. | DESC. | TOTAL
| REGULARIZAÇÃO TERRENO |  | 1 | 2 | 1 | 20.99 | 0 | 41.98
| QUANTIDADE TOTAL | [6 empty] | 41.98
2.2.3 | REATERRO MANUAL DE VALAS COM COMPACTAÇÃO MECANIZADA. AF_04/2016 | [6 empty] | M3 | 35.37
| DESCRIÇÃO |  | QUANT. | ALT. | LARG. | COMPR. | DESC. | TOTAL
| REATERRO DA FUNDAÇÃO E COMPACTAÇÃO |  | 1 | 1 | 3 | 11.79 | 0 | 35.37
| QUANTIDADE TOTAL | [6 empty] | 35.37
| DESCRIÇÃO |  | QUANT. | ALT. | LARG. | PERÍMETRO | DESC. | TOTAL
| Paredes de fundo e de frente |  | 1 | 5.05 |  | 13.2 | 3.88 | 62.78
| Laterais |  | 1 | 5.05 |  | 9 |  | 45.45
| Paredes internas |  | 2 | 2.6 |  | 11.6 |  | 60.32
| Divisorias banheiros |  | 2 | 2.1 |  | 2.2 |  | 9.24
| QUANTIDADE TOTAL | [6 empty] | 177.79
8.2 | EMBOÇO, PARA RECEBIMENTO DE CERÂMICA, EM ARGAMASSA TRAÇO 1:2:8, PREPARO MECÂNICO COM BETONEIRA 400L, APLICADO MANUALMENTE EM FACES INTERNAS DE PAREDES, PARA AMBIENTE COM ÁREA MAIOR QUE 10M2, ESPESSURA DE 10MM, COM EXECUÇÃO DE TALISCAS. AF_06/2014 | [6 empty] | M2 | 177.79
| DESCRIÇÃO |  | QUANT. | ALT. | LARG. | PERÍMETRO | DESC. | TOTAL
| Paredes de fundo e de frente |  | 1 | 5.05 |  | 13.2 | 3.88 | 62.78
| Laterais |  | 1 | 5.05 |  | 9 |  | 45.45
| Paredes internas |  | 2 | 2.6 |  | 11.6 |  | 60.32
| Divisorias banheiros |  | 2 | 2.1 |  | 2.2 |  | 9.24
| QUANTIDADE TOTAL | [6 empty] | 177.79
| QUANTIDADE TOTAL | [6 empty] | #REF!
| vermelho |  |  |  | 1.8 | 14.3 |  | 25.74
| vermelho |  | 2 |  | 1.6 | 4 |  | 12.8
| medição anterior | [5 empty] | 109.24 | -109.24
| Frente dos banheiros |  |  |  | 1.05 | 1.85 |  | 1.94
| DESCRIÇÃO |  | QUANT. | ALT. | LARG. | COMPR. | DESC. | TOTAL
| Espaço vivência |  |  |  | 6.47 | 7.5 | 1.75 | 46.77
10.2 | FECHADURA DE EMBUTIR COM CILINDRO, EXTERNA, COMPLETA, ACABAMENTO PADRÃO POPULAR, INCLUSO EXECUÇÃO DE FURO - FORNECIMENTO E INSTALAÇÃO. AF_08/2015 | [6 empty] | UND | #REF!
| DESCRIÇÃO |  | QUANT. | ALT. | DESC. | COMPR. | LADOS | TOTAL
| Portas de entrada |  | 3
11.2 | CAIXA D'ÁGUA EM POLIETILENO, 500 LITROS, COM ACESSÓRIOS. | [6 empty] | UND | #REF!
| DESCRIÇÃO |  | QUANT. | ALT. | DESC. | COMPR. | LADOS | TOTAL
|  |  | 2 |  |  |  |  | 2
| QUANTIDADE TOTAL | [6 empty] | #REF!
11.6 | SIFÃO DO TIPO GARRAFA/COPO EM PVC 1.1/4 X 1.1/2" - FORNECIMENTO E INSTALAÇÃO. AF_12/2013 | [6 empty] | UND | #REF!
| DESCRIÇÃO |  | QUANT. | ALT. | DESC. | COMPR. | LADOS | TOTAL
|  |  | 2 |  |  |  |  | 2
| QUANTIDADE TOTAL | [6 empty] | 2
11.10 | TORNEIRA CROMADA DE MESA, 1/2" OU 3/4", PARA LAVATÓRIO, PADRÃO POPULAR - FORNECIMENTO E INSTALAÇÃO. AF_12/2013 | [6 empty] | UND | #REF!
|  |  | 2 |  |  |  |  | 2
| QUANTIDADE TOTAL | [6 empty] | 2
|  |  | 1 |  |  |  |  | 1
| QUANTIDADE TOTAL | [6 empty] | 1
11.13 | JOELHO 45 GRAUS, PVC, SERIE NORMAL, ESGOTO PREDIAL, DN 40 MM, JUNTA SOLDÁVEL, FORNECIDO E INSTALADO EM RAMAL DE DESCARGA OU RAMAL DE ESGOTO SANITÁRIO. AF_12/2014. | [6 empty] | UND | 3
| DESCRIÇÃO |  | QUANT. | ALT. | DESC. | COMPR. | LADOS | TOTAL
|  |  | 3 |  |  |  |  | 3
| QUANTIDADE TOTAL | [6 empty] | 3
11.14 | JOELHO 90 GRAUS, PVC, SERIE NORMAL, ESGOTO PREDIAL, DN 40 MM, JUNTA SOLDÁVEL, FORNECIDO E INSTALADO EM RAMAL DE DESCARGA OU RAMAL DE ESGOTO SANITÁRIO. AF_12/2014. | [6 empty] | UND | 3
| DESCRIÇÃO |  | QUANT. | ALT. | DESC. | COMPR. | LADOS | TOTAL
|  |  | 3 |  |  |  |  | 3
| QUANTIDADE TOTAL | [6 empty] | 3
11.15 | TUBO PVC, SERIE NORMAL, ESGOTO PREDIAL, DN 40 MM, FORNECIDO E INSTALADO EM RAMAL DE DESCARGA OU RAMAL DE ESGOTO SANITÁRIO. AF_12/2014. | [6 empty] | M | 6
| DESCRIÇÃO |  | QUANT. | ALT. | DESC. | COMPR. | LADOS | TOTAL
|  |  | 6 |  |  |  |  | 6
| QUANTIDADE TOTAL | [6 empty] | 6
11.16 | LUVA SIMPLES, PVC, SERIE NORMAL, ESGOTO PREDIAL, DN 40 MM, JUNTA SOLDÁVEL, FORNECIDO E INSTALADO EM RAMAL DE DESCARGA OU RAMAL DE ESGOTO SANITÁRIO. AF_12/2014 | [6 empty] | UND | 3
| DESCRIÇÃO |  | QUANT. | ALT. | DESC. | COMPR. | LADOS | TOTAL
|  |  | 3 |  |  |  |  | 3
| QUANTIDADE TOTAL | [6 empty] | 3
11.17 | TUBO PVC, SERIE NORMAL, ESGOTO PREDIAL, DN 50 MM, FORNECIDO E INSTALADO EM RAMAL DE DESCARGA OU RAMAL DE ESGOTO SANITÁRIO. AF_12/2014. | [6 empty] | M | 6
| DESCRIÇÃO |  | QUANT. | ALT. | DESC. | COMPR. | LADOS | TOTAL
|  |  | 6 |  |  |  |  | 6
| QUANTIDADE TOTAL | [6 empty] | 6
11.18 | JOELHO 45 GRAUS, PVC, SERIE NORMAL, ESGOTO PREDIAL, DN 100 MM, JUNTA ELÁSTICA, FORNECIDO E INSTALADO EM RAMAL DE DESCARGA OU RAMAL DE ESGOTO SANITÁRIO. AF_12/2014. | [6 empty] | UND | 2
| DESCRIÇÃO |  | QUANT. | ALT. | DESC. | COMPR. | LADOS | TOTAL
|  |  | 2 |  |  |  |  | 2
| QUANTIDADE TOTAL | [6 empty] | 2
11.19 | JOELHO 90 GRAUS, PVC, SERIE NORMAL, ESGOTO PREDIAL, DN 100 MM, JUNTA ELÁSTICA, FORNECIDO E INSTALADO EM RAMAL DE DESCARGA OU RAMAL DE ESGOTO SANITÁRIO. AF_12/2014. | [6 empty] | UND | 2
| DESCRIÇÃO |  | QUANT. | ALT. | DESC. | COMPR. | LADOS | TOTAL
|  |  | 2 |  |  |  |  | 2
| QUANTIDADE TOTAL | [6 empty] | 2
11.20 | TUBO PVC, SERIE NORMAL, ESGOTO PREDIAL, DN 100 MM, FORNECIDO E INSTALADO EM RAMAL DE DESCARGA OU RAMAL DE ESGOTO SANITÁRIO. AF_12/2014 | [6 empty] | M | 12
| DESCRIÇÃO |  | QUANT. | ALT. | DESC. | COMPR. | LADOS | TOTAL
|  |  | 12 |  |  |  |  | 12
| QUANTIDADE TOTAL | [6 empty] | 12
11.21 | LUVA SIMPLES, PVC, SERIE NORMAL, ESGOTO PREDIAL, DN 100 MM, JUNTA ELÁSTICA, FORNECIDO E INSTALADO EM RAMAL DE DESCARGA OU RAMAL DE ESGOTO SANITÁRIO. AF_12/2014 | [6 empty] | UND | 2
| DESCRIÇÃO |  | QUANT. | ALT. | DESC. | COMPR. | LADOS | TOTAL
|  |  | 2 |  |  |  |  | 2
| QUANTIDADE TOTAL | [6 empty] | 2
11.22 | COLETOR PREDIAL DE ESGOTO, DA CAIXA ATÉ A REDE (DISTÂNCIA = 8 M, LARGURA DA VALA = 0,65 M), INCLUINDO ESCAVAÇÃO MECANIZADA, PREPARO DE FUNDO DE VALA E REATERRO COM COMPACTAÇÃO MECANIZADA, TUBO PVC P/ REDE COLETORA ESGOTO JEI DN 100 MM E CONEXÕES - FORNECIMENTO E INSTALAÇÃO. AF_03/2016 | [6 empty] | UND | 1
| DESCRIÇÃO |  | QUANT. | ALT. | DESC. | COMPR. | LADOS | TOTAL
|  |  | 1 |  |  |  |  | 1
| QUANTIDADE TOTAL | [6 empty] | 1
12.0 | INSTALAÇÕES ELÉTRICAS
12.1 | PONTO DE ILUMINAÇÃO RESIDENCIAL INCLUINDO INTERRUPTOR SIMPLES, CAIXA ELÉTRICA, ELETRODUTO, CABO, RASGO, QUEBRA E CHUMBAMENTO (EXCLUINDO LUMINÁRIA E LÂMPADA). AF_01/2016 | [6 empty] | UND | 7
| DESCRIÇÃO |  | QUANT. | ALT. | DESC. | COMPR. | LADOS | TOTAL
|  |  | 7 |  |  |  |  | 7
| QUANTIDADE TOTAL | [6 empty] | 7
12.2 | PONTO DE TOMADA RESIDENCIAL INCLUINDO TOMADA (2 MÓDULOS) 10A/250V, CAIXA ELÉTRICA, ELETRODUTO, CABO, RASGO, QUEBRA E CHUMBAMENTO. AF_01/2016 | [6 empty] | UND | 3
| DESCRIÇÃO |  | QUANT. | ALT. | DESC. | COMPR. | LADOS | TOTAL
|  |  | 3 |  |  |  |  | 3
| QUANTIDADE TOTAL | [6 empty] | 3
12.3 | POSTE DE ACO CONICO CONTINUO CURVO DUPLO, FLANGEADO, COM JANELA DE INSPECAO H=9M - FORNECIMENTO E INSTALACAO | [6 empty] | UND | 4
| DESCRIÇÃO |  | QUANT. | ALT. | DESC. | COMPR. | LADOS | TOTAL
|  |  | 4 |  |  |  |  | 4
| QUANTIDADE TOTAL | [6 empty] | 4
12.4 | QUADRO DE DISTRIBUICAO DE ENERGIA DE EMBUTIR, EM CHAPA METALICA, PARA 18 DISJUNTORES TERMOMAGNETICOS MONOPOLARES, COM BARRAMENTO TRIFASICO E NEUTRO, FORNECIMENTO E INSTALACAO | [6 empty] | UND | 1
| DESCRIÇÃO |  | QUANT. | ALT. | DESC. | COMPR. | LADOS | TOTAL
|  |  | 1 |  |  |  |  | 1
| QUANTIDADE TOTAL | [6 empty] | 1
12.5 | DISJUNTOR TERMOMAGNETICO MONOPOLAR PADRAO NEMA (AMERICANO) 10 A 30A 240V, FORNECIMENTO E INSTALACAO | [6 empty] | UND | 3
| DESCRIÇÃO |  | QUANT. | ALT. | DESC. | COMPR. | LADOS | TOTAL
|  |  | 3 |  |  |  |  | 3
| QUANTIDADE TOTAL | [6 empty] | 3
12.6 | DISJUNTOR TERMOMAGNETICO BIPOLAR PADRAO NEMA (AMERICANO) 10 A 50A 240V, FORNECIMENTO E INSTALACAO | [6 empty] | UND | 1
| DESCRIÇÃO |  | QUANT. | ALT. | DESC. | COMPR. | LADOS | TOTAL
|  |  | 1 |  |  |  |  | 1
| QUANTIDADE TOTAL | [6 empty] | 1
12.7 | DISJUNTOR TERMOMAGNETICO TRIPOLAR PADRAO NEMA (AMERICANO) 10 A 50A 240V, FORNECIMENTO E INSTALACAO | [6 empty] | UND | 1
| DESCRIÇÃO |  | QUANT. | ALT. | DESC. | COMPR. | LADOS | TOTAL
|  |  | 1 |  |  |  |  | 1
| QUANTIDADE TOTAL | [6 empty] | 1
12.8 | LUMINÁRIA TIPO PLAFON, DE SOBREPOR, COM 1 LÂMPADA LED - FORNECIMENTO E INSTALAÇÃO. AF_11/2017 | [6 empty] | UND | 3
| DESCRIÇÃO |  | QUANT. | ALT. | DESC. | COMPR. | LADOS | TOTAL
|  |  | 3 |  |  |  |  | 3
| QUANTIDADE TOTAL | [6 empty] | 3
12.9 | LUMINÁRIAS TIPO CALHA, DE SOBREPOR E LÂMPADAS EM LED 2X2X18W, COMPLETAS, FORNECIMENTO E INSTALAÇÃO | [6 empty] | UND | 4
| DESCRIÇÃO |  | QUANT. | ALT. | DESC. | COMPR. | LADOS | TOTAL
|  |  | 4 |  |  |  |  | 4
| QUANTIDADE TOTAL | [6 empty] | 4
12.10 | RELE FOTOELETRICO P/ COMANDO DE ILUMINACAO EXTERNA 220V/1000W - FORNECIMENTO E INSTALACAO | [6 empty] | UND | 1
| DESCRIÇÃO |  | QUANT. | ALT. | DESC. | COMPR. | LADOS | TOTAL
|  |  | 1 |  |  |  |  | 1
| QUANTIDADE TOTAL | [6 empty] | 1
12.11 | ELETRODUTO RÍGIDO ROSCÁVEL, PVC, DN 32 MM (1"), PARA CIRCUITOS TERMINAIS, INSTALADO EM FORRO - FORNECIMENTO E INSTALAÇÃO. AF_12/2015 | [6 empty] | M | 70
| DESCRIÇÃO |  | QUANT. | ALT. | DESC. | COMPR. | LADOS | TOTAL
[6 empty] | 70 |  | 70
| QUANTIDADE TOTAL | [6 empty] | 70
12.12 | REFLETOR SIMPLES LED 150W DE POTÊNCIA, BRANCO FRIO, 6500K, AUTOVOLT, MARCA G-LIGHT OU SIMILAR | [6 empty] | UND | 8
| DESCRIÇÃO |  | QUANT. | ALT. | DESC. | COMPR. | LADOS | TOTAL
|  |  | 8 |  |  |  |  | 8
| QUANTIDADE TOTAL | [6 empty] | 8
12.13 | CAIXA ENTERRADA ELÉTRICA RETANGULAR, EM ALVENARIA COM TIJOLOS CERÂMICOS MACIÇOS, FUNDO COM BRITA, DIMENSÕES INTERNAS: 0,3X0,3X0,3 M. AF_05/2018 | [6 empty] | UND | 0
| DESCRIÇÃO |  | QUANT. | ALT. | DESC. | COMPR. | LADOS | TOTAL
|  |  | 4 |  |  |  |  | 0
| QUANTIDADE TOTAL | [6 empty] | 0
12.14 | CABO DE COBRE FLEXÍVEL ISOLADO, 4 MM², ANTI-CHAMA 450/750 V, PARA CIRCUITOS TERMINAIS - FORNECIMENTO E INSTALAÇÃO. AF_12/2015 | [6 empty] | M | 160
| DESCRIÇÃO |  | QUANT. | ALT. | DESC. | COMPR. | LADOS | TOTAL
[6 empty] | 160 |  | 160
| QUANTIDADE TOTAL | [6 empty] | 160
12.15 | CABO DE COBRE FLEXÍVEL ISOLADO, 2,5 MM², ANTI-CHAMA 450/750 V, PARA CIRCUITOS TERMINAIS - FORNECIMENTO E INSTALAÇÃO. AF_12/2015 | [6 empty] | M | 160
| DESCRIÇÃO |  | QUANT. | ALT. | DESC. | COMPR. | LADOS | TOTAL
[6 empty] | 160 |  | 160
| QUANTIDADE TOTAL | [6 empty] | 160
13.0 | PINTURA
13.1 | APLICAÇÃO DE FUNDO SELADOR LÁTEX PVA EM TETO, UMA DEMÃO. AF_06/2014 | [6 empty] | M2 | 23.02
| DESCRIÇÃO |  | QUANT. | ALT. | LARG. | COMPR. | DESC. | TOTAL
| Depósito |  |  |  | 2 | 4.2 |  | 8.4
| Banheiro masculino |  |  |  | 2 | 3.13 |  | 6.26
| Banheiro masculino - complemento |  |  |  | 1 | 1.05 |  | 1.05
| Banheiro feminino |  |  |  | 2 | 3.13 |  | 6.26
| Banheiro feminino - complemento |  |  |  | 1 | 1.05 |  | 1.05
| QUANTIDADE TOTAL | [6 empty] | 23.02
13.2 | APLICAÇÃO E LIXAMENTO DE MASSA LÁTEX EM TETO, DUAS DEMÃOS. AF_06/2014 | [6 empty] | M2 | 23.02
| DESCRIÇÃO |  | QUANT. | ALT. | LARG. | COMPR. | DESC. | TOTAL
| Depósito |  |  |  | 2 | 4.2 |  | 8.4
| Banheiro masculino |  |  |  | 2 | 3.13 |  | 6.26
| Banheiro masculino - complemento |  |  |  | 1 | 1.05 |  | 1.05
| Banheiro feminino |  |  |  | 2 | 3.13 |  | 6.26
| Banheiro feminino - complemento |  |  |  | 1 | 1.05 |  | 1.05
| QUANTIDADE TOTAL | [6 empty] | 23.02
13.3 | APLICAÇÃO MANUAL DE PINTURA COM TINTA LÁTEX PVA EM TETO, DUAS DEMÃOS. AF_06/2014 | [6 empty] | M2 | 23.02
| DESCRIÇÃO |  | QUANT. | ALT. | LARG. | COMPR. | DESC. | TOTAL
| Depósito |  |  |  | 2 | 4.2 |  | 8.4
| Banheiro masculino |  |  |  | 2 | 3.13 |  | 6.26
| Banheiro masculino - complemento |  |  |  | 1 | 1.05 |  | 1.05
| Banheiro feminino |  |  |  | 2 | 3.13 |  | 6.26
| Banheiro feminino - complemento |  |  |  | 1 | 1.05 |  | 1.05
| QUANTIDADE TOTAL | [6 empty] | 23.02
13.4 | APLICAÇÃO DE FUNDO SELADOR ACRÍLICO EM PAREDES, UMA DEMÃO. AF_06/2014 | [6 empty] | M2 | 50.4
| DESCRIÇÃO |  | QUANT. | ALT. | LARG. | PERÍMETRO | DESC. | TOTAL
| Paredes de fundo e de frente caixa dágua |  | 1 | 2.4 |  | 12.6 |  | 30.24
| Laterais caixa dágua |  | 1 | 2.4 |  | 8.4 |  | 20.16
| QUANTIDADE TOTAL | [6 empty] | 50.4
13.5 | APLICAÇÃO E LIXAMENTO DE MASSA LÁTEX EM PAREDES, UMA DEMÃO. AF_06/2014 | [6 empty] | M2 | 50.4
| DESCRIÇÃO |  | QUANT. | ALT. | LARG. | PERÍMETRO | DESC. | TOTAL
| Paredes de fundo e de frente caixa dágua |  | 1 | 2.4 |  | 12.6 |  | 30.24
| Laterais caixa dágua |  | 1 | 2.4 |  | 8.4 |  | 20.16
| QUANTIDADE TOTAL | [6 empty] | 50.4
13.6 | APLICAÇÃO MANUAL DE PINTURA COM TINTA LÁTEX ACRÍLICA EM PAREDES, DUAS DEMÃOS. AF_06/2014 | [6 empty] | M2 | 50.4
| DESCRIÇÃO |  | QUANT. | ALT. | LARG. | PERÍMETRO | DESC. | TOTAL
| Paredes de fundo e de frente caixa dágua |  | 1 | 2.4 |  | 12.6 |  | 30.24
| Laterais caixa dágua |  | 1 | 2.4 |  | 8.4 |  | 20.16
| QUANTIDADE TOTAL | [6 empty] | 50.4
14.0 | APARELHOS DA ACADEMIA
14.1 | BARRA PARALELA
14.1.1 | ESCAVAÇÃO MANUAL DE VALA COM PROFUNDIDADE MENOR OU IGUAL A 1,30 M | [6 empty] | M3 | 0.1
| DESCRIÇÃO |  | QUANT. | ALT. | LARG. | COMPR. | DESC. | TOTAL
| Escavação para fixação dos tubos |  | 8 | 0.55 | 0.15 | 0.15 |  | 0.1
| QUANTIDADE TOTAL | [6 empty] | 0.1
14.1.2 | LASTRO DE CONCRETO MAGRO, APLICADO EM PISOS OU RADIERS, ESPESSURA DE 5CM. AF_07_2016 | [6 empty] | M2 | 0.18
| DESCRIÇÃO |  | QUANT. | ALT. | LARG. | COMPR. | DESC. | TOTAL
|  |  | 8 |  | 0.15 | 0.15 |  | 0.18
| QUANTIDADE TOTAL | [6 empty] | 0.18
14.1.3 | CONCRETAGEM DE BLOCOS DE COROAMENTO E VIGAS BALDRAMES, FCK 30 MPA, COM USO DE BOMBA LANÇAMENTO, ADENSAMENTO E ACABAMENTO. AF_06/2017 | [6 empty] | M3 | 0.07
| DESCRIÇÃO |  | QUANT. | ALT. | LARG. | COMPR. | DESC. | TOTAL
| Fixação dos tubos |  | 8 | 0.4 | 0.15 | 0.15 |  | 0.07
| QUANTIDADE TOTAL | [6 empty] | 0.07
14.1.4 | TUBO DE AÇO GALVANIZADO COM COSTURA 2" - FORNECIMENTO E INSTALACAO. | [6 empty] | M | 21.2
| DESCRIÇÃO |  | QUANT. | ALT. | LARG. | COMPR. | DESC. | TOTAL
| Vertical |  | 8 |  |  | 1.65 |  | 13.2
| Horizontal |  | 4 |  |  | 2 |  | 8
| QUANTIDADE TOTAL | [6 empty] | 21.2
14.1.5 | PINTURA ESMALTE ALTO BRILHO, DUAS DEMAOS, SOBRE SUPERFICIE METALICA | [6 empty] | M2 | 2.76
| DESCRIÇÃO |  | QUANT. | ALT. | Raio | COMPR. | DESC. | TOTAL
| Vertical |  | 8 |  | 0.025 | 1.2 |  | 1.5
| Horizontal |  | 4 |  | 0.025 | 2 |  | 1.25
| Bases Horizontais |  | 8 |  | 0.025 |  |  | 0.01
| QUANTIDADE TOTAL | [6 empty] | 2.76
14.2 | BARRAS MARINHEIRO
14.2.1 | ESCAVAÇÃO MANUAL DE VALA COM PROFUNDIDADE MENOR OU IGUAL A 1,30 M | [6 empty] | M3 | 0.15
| DESCRIÇÃO |  | QUANT. | ALT. | LARG. | COMPR. | DESC. | TOTAL
| Escavação para fixação dos tubos |  | 12 | 0.55 | 0.15 | 0.15 |  | 0.15
| QUANTIDADE TOTAL | [6 empty] | 0.15
14.2.2 | LASTRO DE CONCRETO MAGRO, APLICADO EM PISOS OU RADIERS, ESPESSURA DE 5CM. AF_07_2016 | [6 empty] | M2 | 0.27
| DESCRIÇÃO |  | QUANT. | ALT. | LARG. | COMPR. | DESC. | TOTAL
|  |  | 12 |  | 0.15 | 0.15 |  | 0.27
| QUANTIDADE TOTAL | [6 empty] | 0.27
14.2.3 | CONCRETAGEM DE BLOCOS DE COROAMENTO E VIGAS BALDRAMES, FCK 30 MPA, COM USO DE BOMBA LANÇAMENTO, ADENSAMENTO E ACABAMENTO. AF_06/2017 | [6 empty] | M3 | 0.1
| DESCRIÇÃO |  | QUANT. | ALT. | LARG. | COMPR. | DESC. | TOTAL
| Fixação dos tubos |  | 12 | 0.4 | 0.15 | 0.15 |  | 0.1
| QUANTIDADE TOTAL | [6 empty] | 0.1
14.2.4 | TUBO DE AÇO GALVANIZADO COM COSTURA 2" - FORNECIMENTO E INSTALACAO. - M | [6 empty] | M | 19.1
| DESCRIÇÃO |  | QUANT. | ALT. | LARG. | COMPR. | DESC. | TOTAL
| Tipo 1 |  | 2 |  |  | 3.56 |  | 7.12
| Tipo 2 |  | 2 |  |  | 3.16 |  | 6.32
| Tipo 3 |  | 2 |  |  | 2.83 |  | 5.66
| QUANTIDADE TOTAL | [6 empty] | 19.1
14.2.5 | PINTURA ESMALTE ALTO BRILHO, DUAS DEMAOS, SOBRE SUPERFICIE METALICA | [6 empty] | M2 | 2.13
| DESCRIÇÃO |  | QUANT. | ALT. | Raio | COMPR. | DESC. | TOTAL
| Tipo 1 |  | 2 |  | 0.025 | 2.66 |  | 0.83
| Tipo 2 |  | 2 |  | 0.025 | 2.26 |  | 0.7
| Tipo 3 |  | 2 |  | 0.025 | 1.93 |  | 0.6
| QUANTIDADE TOTAL | [6 empty] | 2.13
14.3 | BARRA HORIZONTAL TRIPLA
14.3.1 | ESCAVAÇÃO MANUAL DE VALA COM PROFUNDIDADE MENOR OU IGUAL A 1,30 M | [6 empty] | M3 | 0.08
| DESCRIÇÃO |  | QUANT. | ALT. | LARG. | COMPR. | DESC. | TOTAL
| Escavação para fixação dos tubos 1 |  | 2 | 0.9 | 0.15 | 0.15 |  | 0.04
| Escavação para fixação dos tubos 2 |  | 1 | 0.8 | 0.15 | 0.15 |  | 0.02
| Escavação para fixação dos tubos 3 |  | 1 | 0.75 | 0.15 | 0.15 |  | 0.02
| QUANTIDADE TOTAL | [6 empty] | 0.08
14.3.2 | LASTRO DE CONCRETO MAGRO, APLICADO EM PISOS OU RADIERS, ESPESSURA DE 5CM. AF_07_2016 | [6 empty] | M2 | 0.09
| DESCRIÇÃO |  | QUANT. | ALT. | LARG. | COMPR. | DESC. | TOTAL
|  |  | 4 |  | 0.15 | 0.15 |  | 0.09
| QUANTIDADE TOTAL | [6 empty] | 0.09
14.3.3 | CONCRETAGEM DE BLOCOS DE COROAMENTO E VIGAS BALDRAMES, FCK 30 MPA, COM USO DE BOMBA LANÇAMENTO, ADENSAMENTO E ACABAMENTO. AF_06/2017 | [6 empty] | M3 | 0.05
| DESCRIÇÃO |  | QUANT. | ALT. | LARG. | COMPR. | DESC. | TOTAL
| Para fixação dos tubos 1 |  | 2 | 0.75 | 0.15 | 0.15 |  | 0.03
| Para fixação dos tubos 2 |  | 1 | 0.65 | 0.15 | 0.15 |  | 0.01
| Para fixação dos tubos 3 |  | 1 | 0.6 | 0.15 | 0.15 |  | 0.01
| QUANTIDADE TOTAL | [6 empty] | 0.05
14.3.4 | TUBO DE AÇO GALVANIZADO COM COSTURA 2" - FORNECIMENTO E INSTALACAO. - M | [6 empty] | M | 13.2
| DESCRIÇÃO |  | QUANT. | ALT. | LARG. | COMPR. | DESC. | TOTAL
| Tubos verticais |  | 1 |  |  | 10.2 |  | 10.2
| Tubos horizontais |  | 3 |  |  | 1 |  | 3
| QUANTIDADE TOTAL | [6 empty] | 13.2
14.3.5 | PINTURA ESMALTE ALTO BRILHO, DUAS DEMAOS, SOBRE SUPERFICIE METALICA | [6 empty] | M2 | 1.63
| DESCRIÇÃO |  | QUANT. | ALT. | Raio | COMPR. | DESC. | TOTAL
| Tubos verticais |  | 1 |  | 0.025 | 7.45 |  | 1.16
| Tubos horizontais |  | 3 |  | 0.025 | 1 |  | 0.47
| QUANTIDADE TOTAL | [6 empty] | 1.63
14.4 | ESPALDAR SIMPLES
14.4.1 | ESCAVAÇÃO MANUAL DE VALA COM PROFUNDIDADE MENOR OU IGUAL A 1,30 M | [6 empty] | M3 | 0.04
| DESCRIÇÃO |  | QUANT. | ALT. | LARG. | COMPR. | DESC. | TOTAL
| Escavação para fixação dos tubos |  | 2 | 0.8 | 0.15 | 0.15 |  | 0.04
| QUANTIDADE TOTAL | [6 empty] | 0.04
14.4.2 | LASTRO DE CONCRETO MAGRO, APLICADO EM PISOS OU RADIERS, ESPESSURA DE 5CM. AF_07_2016 | [6 empty] | M2 | 0.05
| DESCRIÇÃO |  | QUANT. | ALT. | LARG. | COMPR. | DESC. | TOTAL
|  |  | 2 |  | 0.15 | 0.15 |  | 0.05
| QUANTIDADE TOTAL | [6 empty] | 0.05
14.4.3 | CONCRETAGEM DE BLOCOS DE COROAMENTO E VIGAS BALDRAMES, FCK 30 MPA, COM USO DE BOMBA LANÇAMENTO, ADENSAMENTO E ACABAMENTO. AF_06/2017 | [6 empty] | M3 | 0.02
| DESCRIÇÃO |  | QUANT. | ALT. | LARG. | COMPR. | DESC. | TOTAL
| Para fixação dos tubos |  | 2 | 0.65 | 0.15 | 0.15 |  | 0.02
| QUANTIDADE TOTAL | [6 empty] | 0.02
14.4.4 | TUBO DE AÇO GALVANIZADO COM COSTURA 2" - FORNECIMENTO E INSTALACAO. - M | [6 empty] | M | 12.2
| DESCRIÇÃO |  | QUANT. | ALT. | LARG. | COMPR. | DESC. | TOTAL
| Tubos verticais |  | 2 |  |  | 2.6 |  | 5.2
| Tubos horizontais |  | 7 |  |  | 1 |  | 7
| QUANTIDADE TOTAL | [6 empty] | 12.2
14.4.5 | PINTURA ESMALTE ALTO BRILHO, DUAS DEMAOS, SOBRE SUPERFICIE METALICA | [6 empty] | M2 | 1.7
| DESCRIÇÃO |  | QUANT. | ALT. | Raio | COMPR. | DESC. | TOTAL
| Tubos verticais |  | 2 |  | 0.025 | 1.95 |  | 0.61
| Tubos horizontais |  | 7 |  | 0.025 | 1 |  | 1.09
| QUANTIDADE TOTAL | [6 empty] | 1.7
14.5 | BARRA DE APOIO
14.5.1 | ESCAVAÇÃO MANUAL DE VALA COM PROFUNDIDADE MENOR OU IGUAL A 1,30 M | [6 empty] | M3 | 0.05
| DESCRIÇÃO |  | QUANT. | ALT. | LARG. | COMPR. | DESC. | TOTAL
| Escavação para fixação dos tubos |  | 4 | 0.55 | 0.15 | 0.15 |  | 0.05
| QUANTIDADE TOTAL | [6 empty] | 0.05
14.5.2 | LASTRO DE CONCRETO MAGRO, APLICADO EM PISOS OU RADIERS, ESPESSURA DE 5CM. AF_07_2016 | [6 empty] | M2 | 0.09
| DESCRIÇÃO |  | QUANT. | ALT. | LARG. | COMPR. | DESC. | TOTAL
|  |  | 4 |  | 0.15 | 0.15 |  | 0.09
| QUANTIDADE TOTAL | [6 empty] | 0.09
14.5.3 | CONCRETAGEM DE BLOCOS DE COROAMENTO E VIGAS BALDRAMES, FCK 30 MPA, COM USO DE BOMBA LANÇAMENTO, ADENSAMENTO E ACABAMENTO. AF_06/2017 | [6 empty] | M3 | 0.03
| DESCRIÇÃO |  | QUANT. | ALT. | LARG. | COMPR. | DESC. | TOTAL
| Para fixação dos tubos |  | 4 | 0.4 | 0.15 | 0.15 |  | 0.03
| QUANTIDADE TOTAL | [6 empty] | 0.03
14.5.4 | TUBO DE AÇO GALVANIZADO COM COSTURA 2" - FORNECIMENTO E INSTALACAO. - M | [6 empty] | M | 14
| DESCRIÇÃO |  | QUANT. | ALT. | LARG. | COMPR. | DESC. | TOTAL
| Tubos verticais |  | 4 |  |  | 1.6 |  | 6.4
| Tubos horizontais |  | 4 |  |  | 1.9 |  | 7.6
| QUANTIDADE TOTAL | [6 empty] | 14
14.5.5 | PINTURA ESMALTE ALTO BRILHO, DUAS DEMAOS, SOBRE SUPERFICIE METALICA | [6 empty] | M2 | 1.94
| DESCRIÇÃO |  | QUANT. | ALT. | Raio | COMPR. | DESC. | TOTAL
| Tubos verticais |  | 4 |  | 0.025 | 1.2 |  | 0.75
| Tubos horizontais |  | 4 |  | 0.025 | 1.9 |  | 1.19
| QUANTIDADE TOTAL | [6 empty] | 1.94
14.6 | BANCOS DE APOIO
14.6.1 | CONJUNTO DE BANCOS, TAMPO EM CONCRETO SIMPLES, DESEMPOLADA H=5OCM, 40CM E 30CM | [6 empty] | CJ | 1
| DESCRIÇÃO |  | QUANT. | ALT. | LARG. | COMPR. | DESC. | TOTAL
| BANCOS DE APOIO |  | 1 |  |  |  |  | 1
| QUANTIDADE TOTAL | [6 empty] | 1
14.7 | PRANCHAS PARA EXERCICIOS ABDOMINAIS
14.7.1 | CONJUNTO DE PRANCHAS P/ EXERCICIOS ABDOMINAIS, TAMPO EM CONCRETO SIMPLES, DESEMPOLADA H=80CM, H=5OCM E 40CM | [6 empty] | CJ | 1
| DESCRIÇÃO |  | QUANT. | ALT. | LARG. | COMPR. | DESC. | TOTAL
| PRANCHAS |  | 1 |  |  |  |  | 1
| QUANTIDADE TOTAL | [6 empty] | 1
15.2 | BARRA DE APOIO RETA, EM ACO INOX POLIDO, COMPRIMENTO 60CM, DIAMETRO MINIMO 3CM | [6 empty] | UND | 2
| DESCRIÇÃO |  | QUANT. | ALT. | DESC. | COMPR. | LADOS | TOTAL
| Banheiro feminino |  | 1 |  |  |  |  | 1
| banheiro masculino |  | 1 |  |  |  |  | 1
| QUANTIDADE TOTAL | [6 empty] | 2
15.3 | PRATELEIRA EM CONCRETO ARMADO, LARGURA = 40CM, ESP= 5CM, REVESTIDA COM CERAMICA. | [6 empty] | M | 12.6
| DESCRIÇÃO |  | QUANT. | ALT. | DESC. | COMPR. | LADOS | TOTAL
| Depósito |  | 3 |  |  | 4.2 |  | 12.6
| QUANTIDADE TOTAL | [6 empty] | 12.6
2.3. | FUNDAÇÕES
2.3.1 | CONCRETO ARMADO - SAPATAS
2.3.1.1 | LASTRO DE CONCRETO MAGRO, APLICADO EM BLOCOS DE COROAMENTO OU SAPATAS, ESPESSURA DE 5 CM. AF_08/2017 | [6 empty] | M2 | 25.92
| DESCRIÇÃO |  | QUANT. | ALT. | LARG. | COMPR. | DESC. | TOTAL
| CONCRETO MAGRO |  | 1 | 1 | 12.96 | 2 | 1 | 24.92
| QUANTIDADE TOTAL | [6 empty] | 24.92
2.3.1.2 | FABRICAÇÃO, MONTAGEM E DESMONTAGEM DE FÔRMA PARA SAPATA, EM MADEIRA SERRADA, E=25 MM, 4 UTILIZAÇÕES. AF_06/2017 | [6 empty] | M2 | 84.96
| DESCRIÇÃO |  | QUANT. | ALT. | LARG. | COMPR. | DESC. | TOTAL
| FORMAS DE SAPATAS |  | 1 | 1 | 2 | 42.48 | 0 | 84.96
| QUANTIDADE TOTAL | [6 empty] | 84.96
2.3.1.3 | ARMAÇÃO DE ESTRUTURAS DE CONCRETO ARMADO, EXCETO VIGAS, PILARES, LAJES E FUNDAÇÕES, UTILIZANDO AÇO CA-50 DE 8,0 MM - MONTAGEM. AF_12/2015 | [6 empty] | KG | 231.27
| DESCRIÇÃO |  | QUANT. | ALT. | PESO(KG) | COMPR. | DESC. | TOTAL
| PROJETO |  | 1 | 1 | 231.27 | 1 | 0 | 231.27
| QUANTIDADE TOTAL | [6 empty] | 231.27
2.3.1.4 | ARMAÇÃO DE ESTRUTURAS DE CONCRETO ARMADO, EXCETO VIGAS, PILARES, LAJES E FUNDAÇÕES, UTILIZANDO AÇO CA-50 DE 10,0 MM - MONTAGEM. AF_12/2015 | [6 empty] | M2 | 475.45
| DESCRIÇÃO |  | QUANT. | ALT. | PESO(KG) | COMPR. | DESC. | TOTAL
| PROJETO |  | 1 | 1 | 475.45 | 1 | 0 | 475.45
| QUANTIDADE TOTAL | [6 empty] | 475.45
2.3.1.5 | ARMAÇÃO DE ESTRUTURAS DE CONCRETO ARMADO, EXCETO VIGAS, PILARES, LAJES E FUNDAÇÕES, UTILIZANDO AÇO CA-60 DE 5,0 MM - MONTAGEM. AF_12/2015 | [6 empty] | M2 | 190.91
| DESCRIÇÃO |  | QUANT. | ALT. | PESO(KG) | COMPR. | DESC. | TOTAL
| PROJETO |  | 1 | 1 | 190.91 | 1 | 0 | 190.91
| QUANTIDADE TOTAL | [6 empty] | 190.91
2.3.1.6 | CONCRETAGEM DE SAPATAS, FCK 30 MPA, COM USO DE BOMBA  LANÇAMENTO, ADENSAMENTO E ACABAMENTO. AF_11/2016 | [6 empty] | M3 | 19.15
| DESCRIÇÃO |  | QUANT. | ALT. | LARG. | COMPR. | DESC. | TOTAL
| PROJETO |  | 19.15 | 1 | 1 | 1 | 0 | 19.15
| QUANTIDADE TOTAL | [6 empty] | 19.15
2.4 | CONCRETO ARMADO - VIGAS
2.4.1 | LASTRO DE CONCRETO MAGRO, APLICADO EM PISOS, LAJES SOBRE SOLO OU RADIERS, ESPESSURA DE 5 CM. AF_07/2016 | [6 empty] | M2 | 16.06
| DESCRIÇÃO |  | QUANT. | ALT. | LARG. | COMPR. | DESC. | TOTAL
| PROJETO |  | 1 | 1 | 2 | 8.03 | 0 | 16.06
| QUANTIDADE TOTAL | [6 empty] | 16.06
2.4.2 | FABRICAÇÃO, MONTAGEM E DESMONTAGEM DE FÔRMA PARA VIGA BALDRAME, EM MADEIRA SERRADA, E=25 MM, 4 UTILIZAÇÕES. AF_06/2017 | [6 empty] | M2 | 94.2
| DESCRIÇÃO |  | QUANT. | ALT. | LARG. | COMPR. | DESC. | TOTAL
| PROJETO |  | 1 | 1 | 2 | 47.1 | 0 | 94.2
| QUANTIDADE TOTAL | [6 empty] | 94.2
2.4.3 | ARMAÇÃO DE ESTRUTURAS DE CONCRETO ARMADO, EXCETO VIGAS, PILARES, LAJES E FUNDAÇÕES, UTILIZANDO AÇO CA-50 DE 8,0 MM - MONTAGEM. AF_12/2015 | [6 empty] | KG | 177.09
| DESCRIÇÃO |  | QUANT. | ALT. | PESO(KG) | COMPR. | DESC. | TOTAL
| PROJETO |  | 1 | 1 | 177.09 | 1 | 0 | 177.09
| QUANTIDADE TOTAL | [6 empty] | 177.09
2.4.4 | ARMAÇÃO DE ESTRUTURAS DE CONCRETO ARMADO, EXCETO VIGAS, PILARES, LAJES E FUNDAÇÕES, UTILIZANDO AÇO CA-60 DE 5,0 MM - MONTAGEM. AF_12/2015 | [6 empty] | KG | 76.27
| DESCRIÇÃO |  | QUANT. | ALT. | PESO(KG) | COMPR. | DESC. | TOTAL
| PROJETO |  | 1 | 1 | 76.27 | 1 | 0 | 76.27
| QUANTIDADE TOTAL | [6 empty] | 76.27
2.5.5 | CONCRETAGEM DE BLOCOS DE COROAMENTO E VIGAS BALDRAMES, FCK 30 MPA, COM USO DE BOMBA  LANÇAMENTO, ADENSAMENTO E ACABAMENTO. AF_06/2017 | [6 empty] | M3 | 7.54
| DESCRIÇÃO |  | QUANT. | ALT. | PESO(M3) | COMPR. | DESC. | TOTAL
| PROJETO |  | 1 | 1 | 7.54 | 1 | 0 | 7.54
| QUANTIDADE TOTAL | [6 empty] | 7.54
2.5 | SUPERESTRUTURA
2.5.1 | CONCRETO ARMADO - REVESTIMENTO DOS PILARES
2.5.1.1 | MONTAGEM E DESMONTAGEM DE FÔRMA DE PILARES RETANGULARES E ESTRUTURAS SIMILARES, PÉ-DIREITO SIMPLES, EM CHAPA DE MADEIRA COMPENSADA PLASTIFICADA, 10 UTILIZAÇÕES. AF_09/2020 | [6 empty] | M2 | 30.6
| DESCRIÇÃO |  | QUANT. | ALT. | LARG. | COMPR. | DESC. | TOTAL
| PROJETO |  | 1 | 1 | 1 | 30.6 | 0 | 30.6
| QUANTIDADE TOTAL | [6 empty] | 30.6
2.5.1.2 | CONCRETAGEM DE PILARES, FCK = 25 MPA, COM USO DE BOMBA EM EDIFICAÇÃO COM SEÇÃO MÉDIA DE PILARES MENOR OU IGUAL A 0,25 M² - LANÇAMENTO, ADENSAMENTO E ACABAMENTO. AF_12/2015 | [6 empty] | M3 | 5.4
| DESCRIÇÃO |  | QUANT. | ALT. | PESO(M3) | COMPR. | DESC. | TOTAL
| PROJETO |  | 1 | 1 | 5.4 | 1 | 0 | 5.4
| QUANTIDADE TOTAL | [6 empty] | 5.4
2.6 | ESTRUTURA METALICA
2.6.1 | ESTRUTURA TRELIÇADA DE COBERTURA, TIPO ARCO, COM LIGAÇÕES PARAFUSADAS, INCLUSOS PERFIS METÁLICOS, CHAPAS METÁLICAS, MÃO DE OBRA E TRANSPORTE COM GUINDASTE - FORNECIMENTO E INSTALAÇÃO. AF_01/2020_P | [6 empty] | KG | 3200.77
| DESCRIÇÃO |  | QUANT. | ALT. | PESO(KG) | COMPR. | DESC. | TOTAL
| PROJETO |  | 1 | 1 | 3200.77 | 1 | 0 | 3200.77
| QUANTIDADE TOTAL | [6 empty] | 3200.77
2.6.2 | ESTRUTURA TRELIÇADA DE COBERTURA, TIPO ARCO, COM LIGAÇÕES PARAFUSADAS, INCLUSOS PERFIS METÁLICOS, CHAPAS METÁLICAS, MÃO DE OBRA E TRANSPORTE COM GUINDASTE - FORNECIMENTO E INSTALAÇÃO. AF_01/2020_P | [6 empty] | M2 | 622.48
| DESCRIÇÃO |  | QUANT. | ALT. | LARG | COMPR. | DESC. | TOTAL
| PROJETO |  | 1 | 1 | 2 | 311.24 | 0 | 622.48
| QUANTIDADE TOTAL | [6 empty] | 622.48
2.7 | ELEVAÇÃO
2.7.1 | ARQUIBANCADA
2.7.1.1 | ARQUIBANCADA EM TIJOLO CERÂMICO 9X19X19, INCLUSO ACABAMENTO DO ASSENTO E ENCOSTOS COM ARGAMASSA DESEMPENADA , COM FUNDAÇÃO E ESTRUTURAS DE AMARRAÇÃO EM CONCRETO ARMADO | [6 empty] | UND | 212.25
| DESCRIÇÃO |  | QUANT. | ALT. | LARG. | COMPR. | DESC. | TOTAL
| ARQUIBANCADA DE ALVENARIA |  | 1 | 3 | 25 | 2.83 | 0 | 212.25
| QUANTIDADE TOTAL | [6 empty] | 212.25
2.7.1.2 | COBOGÓ 20 X 20 CM | [6 empty] | M2 | 250.5
| DESCRIÇÃO |  | QUANT. | ALT. | LARG. | COMPR. | DESC. | TOTAL
| ÁREA DA ARQUIBANCADA |  | 1 | 1 | 1.67 | 150 | 0 | 250.5
| QUANTIDADE TOTAL | [6 empty] | 250.5
2.8 | REVESTIMENTO
2.8.1 | ARQUIBANCADA E ACABEMENTO
2.8.1.1 | CHAPISCO APLICADO EM ALVENARIAS E ESTRUTURAS DE CONCRETO INTERNAS, COM COLHER DE PEDREIRO. ARGAMASSA TRAÇO 1:3 COM PREPARO MANUAL. | [6 empty] | M2 | 212.25
| DESCRIÇÃO |  | QUANT. | ALT. | LARG. | COMPR. | DESC. | TOTAL
| ARQUIBANCADA DE ALVENARIA |  | 1 | 3 | 25 | 2.83 | 0 | 212.25
| QUANTIDADE TOTAL | [6 empty] | 212.25
2.8.1.2 | MASSA ÚNICA, PARA RECEBIMENTO DE PINTURA, EM ARGAMASSA TRAÇO 1:2:8, PREPARO MECÂNICO COM BETONEIRA 400L, APLICADA MANUALMENTE EM FACES INTERNAS DE PAREDES, ESPESSURA DE 20MM, COM EXECUÇÃO DE TALISCAS. AF_06/2014 | [6 empty] | M2 | 212.25
| DESCRIÇÃO |  | QUANT. | ALT. | LARG. | COMPR. | DESC. | TOTAL
| ARQUIBANCADA DE ALVENARIA |  | 1 | 3 | 25 | 2.83 | 0 | 212.25
| QUANTIDADE TOTAL | [6 empty] | 212.25
2.8.1.3 | PISO EM GRANILITE | [6 empty] | M2 | 212.25
| DESCRIÇÃO |  | QUANT. | ALT. | LARG. | COMPR. | DESC. | TOTAL
| ARQUIBANCADA DE ALVENARIA |  | 1 | 3 | 25 | 2.83 | 0 | 212.25
| QUANTIDADE TOTAL | [6 empty] | 212.25
2.9 | SISTEMA DE COBERTURA
2.9.1 | TELHA ONDULADA EM ACO ZINCADO, ALTURA DE 17 MM, ESPESSURA DE 0,50 MM, LARGURA UTIL DE APROXIMADAMENTE 985 MM, SEM PINTURA (COBERTA) | [6 empty] | M2 | 1031.54
| DESCRIÇÃO |  | QUANT. | ALT. | LARG. | COMPR. | DESC. | TOTAL
| COBERTA |  | 1 | 1 | 2 | 515.77 | 0 | 1031.54
| QUANTIDADE TOTAL | [6 empty] | 1031.54
2.9.2 | TELHAMENTO COM TELHA ONDULADA DE FIBRA DE VIDRO E = 0,6 MM, PARA TELHADO COM INCLINAÇÃO MAIOR QUE 10°, COM ATÉ 2 ÁGUAS, INCLUSO IÇAMENTO. AF_07/2019 | [6 empty] | M2 | 51.88
| DESCRIÇÃO |  | QUANT. | ALT. | LARG. | COMPR. | DESC. | TOTAL
| COBERTURA |  | 1 | 1 | 2 | 25.94 | 0 | 51.88
| QUANTIDADE TOTAL | [6 empty] | 51.88
2.9.3 | CALHA EM CHAPA DE AÇO GALVANIZADO NÚMERO 24, DESENVOLVIMENTO DE 50 CM, INCLUSO TRANSPORTE VERTICAL. AF_07/2019 | [6 empty] | M | 64.32
| DESCRIÇÃO |  | QUANT. | ALT. | LARG. | COMPR. | DESC. | TOTAL
| CALHA |  | 1 | 1 | 1 | 64.32 | 0 | 64.32
| QUANTIDADE TOTAL | [6 empty] | 64.32
2.10 | IMPERMEABILIZAÇÃO
2.10.1 | IMPERMEABILIZAÇÃO DE SUPERFÍCIE COM EMULSÃO ASFÁLTICA, 2 DEMÃOS AF_06/2018 | [6 empty] | M2 | 179.16
| DESCRIÇÃO |  | QUANT. | ALT. | LARG. | COMPR. | DESC. | TOTAL
| IMPERMEABILIZAÇÃO |  | 1 | 1 | 2 | 89.58 | 0 | 179.16
| QUANTIDADE TOTAL | [6 empty] | 179.16
2.11 | PINTURAS E ACABAMENTOS
2.11.1 | PINTURA EPOXI PRIME P/ CONCRETO, 2 DEMAOS | [6 empty] | UND | 61.2
| DESCRIÇÃO |  | QUANT. | ALT. | LARG. | COMPR. | DESC. | TOTAL
| PILARES |  | 1 | 1 | 30.6 | 2 | 0 | 61.2
| QUANTIDADE TOTAL | [6 empty] | 61.2
2.11.2 | PINTURA DE PROTEÇÃO SOBRE SUPERFÍCIES METÁLICAS COM APLICAÇÃO DE 02 DEMÃO DE TINTA EPOXI FUNDO ÓXIDO DE FERRO - R1 | [6 empty] | UND | 298.68
| DESCRIÇÃO |  | QUANT. | ALT. | LARG. | COMPR. | DESC. | TOTAL
| ESTRUTURA METALICA |  | 1 | 1 | 2 | 149.34 | 0 | 298.68
| QUANTIDADE TOTAL | [6 empty] | 298.68
2.11.3 | PINTURA COM TINTA ALQUÍDICA DE ACABAMENTO (ESMALTE SINTÉTICO ACETINADO) APLICADA A ROLO OU PINCEL SOBRE SUPERFÍCIES METÁLICAS (EXCETO PERFIL) EXECUTADO EM OBRA (POR DEMÃO). AF_01/2020 | [6 empty] | UND | 298.68
| DESCRIÇÃO |  | QUANT. | ALT. | LARG. | COMPR. | DESC. | TOTAL
| ESTRUTURA METALICA |  | 1 | 1 | 2 | 149.34 | 0 | 298.68
| QUANTIDADE TOTAL | [6 empty] | 298.68
2.11.4 | PINTURA COM TINTA ALQUÍDICA DE FUNDO (TIPO ZARCÃO) APLICADA A ROLO OU PINCEL SOBRE SUPERFÍCIES METÁLICAS (EXCETO PERFIL) EXECUTADO EM OBRA (POR DEMÃO). AF_01/2020 | [6 empty] | UND | 874.34
| DESCRIÇÃO |  | QUANT. | ALT. | LARG. | COMPR. | DESC. | TOTAL
| ESTRUTURA METALICA |  | 1 | 1 | 2 | 437.17 | 0 | 874.34
| QUANTIDADE TOTAL | [6 empty] | 874.34
#REF!
2.12 | DRENAGEM DE ÁGUAS PLUVIAIS
2.12.1 | TUBULAÇÕES E CONEXOES DE PVC
2.12.1.1 | TUBO PVC, SERIE NORMAL, ESGOTO PREDIAL, DN 150 MM, FORNECIDO E INSTALADO EM SUBCOLETOR AÉREO DE ESGOTO SANITÁRIO. AF_12/2014 | [6 empty] | M | 22
| DESCRIÇÃO |  | QUANT. | ALT. | LARG. | COMPR.(M) | DESC. | TOTAL
| DRENAGEM E TUBULAÇÕES |  | 1 | 1 | 1 | 22 | 0 | 22
| QUANTIDADE TOTAL | [6 empty] | 22
2.12.1.2 | JOELHO 90 GRAUS, PVC, SERIE NORMAL, ESGOTO PREDIAL, DN 100 MM, JUNTA ELÁSTICA, FORNECIDO E INSTALADO EM RAMAL DE DESCARGA OU RAMAL DE ESGOTO SANITÁRIO. AF_12/2014 | [6 empty] | UND | 12
| DESCRIÇÃO |  | QUANT. | ALT. | LARG. | COMPR.(M) | DESC. | TOTAL
| JOELHO 90 GRAUS |  | 12 | 1 | 1 | 1 | 0 | 12
| QUANTIDADE TOTAL | [6 empty] | 12
2.13 | ACESSORIOS
2.13.1 | RALO HEMISFÉRICO, DN 150MM | [6 empty] | UND | 4
| DESCRIÇÃO |  | QUANT. | ALT. | LARG. | COMPR.(M) | DESC. | TOTAL
| RALO |  | 4 | 1 | 1 | 1 | 0 | 4
| QUANTIDADE TOTAL | [6 empty] | 4
2.14 | INSTALAÇÃO ELETRICA 220V
2.14.1 | CENTRO DE DISTRIBUIÇÃO
2.14.1.1 | QUADRO DE DISTRIBUIÇÃO DE ENERGIA EM CHAPA DE AÇO GALVANIZADO, DE EMBUTIR, COM BARRAMENTO TRIFÁSICO, PARA 12 DISJUNTORES DIN 100A - FORNECIMENTO E INSTALAÇÃO. AF_10/2020 | [6 empty] | UND | 1
| DESCRIÇÃO |  | QUANT. | ALT. | LARG. | COMPR. | DESC. | TOTAL
| INSTALAÇÃO ELETRICA 220V |  | 1 | 1 | 1 | 1 | 0 | 1
| QUANTIDADE TOTAL | [6 empty] | 1
2.14.1.2 | QUADRO DE MEDIÇÃO PADRÃO COELCE - PADRÃO POPULAR | [6 empty] | UND | 1
| DESCRIÇÃO |  | QUANT. | ALT. | LARG. | COMPR. | DESC. | TOTAL
| INSTALAÇÃO ELETRICA 220V |  | 1 | 1 | 1 | 1 | 0 | 1
| QUANTIDADE TOTAL | [6 empty] | 1
2.14.1.3 | DISJUNTOR BIPOLAR TIPO DIN, CORRENTE NOMINAL DE 10A - FORNECIMENTO E INSTALAÇÃO. AF_10/2020 | [6 empty] | UND | 1
| DESCRIÇÃO |  | QUANT. | ALT. | LARG. | COMPR. | DESC. | TOTAL
| INSTALAÇÃO ELETRICA 220V |  | 1 | 1 | 1 | 1 | 0 | 1
| QUANTIDADE TOTAL | [6 empty] | 1
2.14.1.4 | DISJUNTOR BIPOLAR TIPO DIN, CORRENTE NOMINAL DE 20A - FORNECIMENTO E INSTALAÇÃO. AF_10/2020 | [6 empty] | UND | 5
| DESCRIÇÃO |  | QUANT. | ALT. | LARG. | COMPR. | DESC. | TOTAL
| INSTALAÇÃO ELETRICA 220V |  | 5 | 1 | 1 | 1 | 0 | 5
| QUANTIDADE TOTAL | [6 empty] | 5
2.14.1.5 | DISJUNTOR BIPOLAR TIPO DIN, CORRENTE NOMINAL DE 25A - FORNECIMENTO E INSTALAÇÃO. AF_10/2020 | [6 empty] | UND | 2
| DESCRIÇÃO |  | QUANT. | ALT. | LARG. | COMPR. | DESC. | TOTAL
| INSTALAÇÃO ELETRICA 220V |  | 2 | 1 | 1 | 1 | 0 | 2
| QUANTIDADE TOTAL | [6 empty] | 2
2.14.1.6 | DISPOSITIVO DIFERENCIAL RESIDUAL 25A | [6 empty] | UND | 1
| DESCRIÇÃO |  | QUANT. | ALT. | LARG. | COMPR. | DESC. | TOTAL
| INSTALAÇÃO ELETRICA 220V |  | 1 | 1 | 1 | 1 | 0 | 1
| QUANTIDADE TOTAL | [6 empty] | 1
2.14.1.7 | DISPOSITIBO DE PROTEÇÃO CONTRA SURTOS DE TENSÃO 40kA/350V | [6 empty] | UND | 2
| DESCRIÇÃO |  | QUANT. | ALT. | LARG. | COMPR. | DESC. | TOTAL
| INSTALAÇÃO ELETRICA 220V |  | 2 | 1 | 1 | 1 | 0 | 2
| QUANTIDADE TOTAL | [6 empty] | 2
2.15 | ELETRODUTOS E ACESSORIOS
2.15.1 | ELETRODUTO DE AÇO GALVANIZADO, CLASSE LEVE, DN 25 MM (1), APARENTE, INSTALADO EM TETO - FORNECIMENTO E INSTALAÇÃO. AF_11/2016_P | [6 empty] | M | 1
| DESCRIÇÃO |  | QUANT. | ALT. | LARG. | COMPR. | DESC. | TOTAL
| ELETRODUTO |  | 70 | 1 | 1 | 1 | 0 | 70
| QUANTIDADE TOTAL | [6 empty] | 70
2.15.2 | CABO DE COBRE FLEXÍVEL ISOLADO, 4 MM², ANTI-CHAMA 450/750 V, PARA CIRCUITOS TERMINAIS - FORNECIMENTO E INSTALAÇÃO. AF_12/2015 | [6 empty] | M | 1
| DESCRIÇÃO |  | QUANT. | ALT. | LARG. | COMPR. | DESC. | TOTAL
| ELETRODUTO |  | 10 | 1 | 1 | 1 | 0 | 10
| QUANTIDADE TOTAL | [6 empty] | 10
2.15.3 | CONDULETE DE PVC, TIPO LB, PARA ELETRODUTO DE PVC SOLDÁVEL DN 25 MM (3/4''), APARENTE - FORNECIMENTO E INSTALAÇÃO. AF_11/2016 | [6 empty] | UND | 5
| DESCRIÇÃO |  | QUANT. | ALT. | LARG. | COMPR. | DESC. | TOTAL
| CONDULETE DE PVC |  | 5 | 1 | 1 | 1 | 0 | 5
| QUANTIDADE TOTAL | [6 empty] | 5
2.15.4 | CONDULETE DE PVC, TIPO TB, PARA ELETRODUTO DE PVC SOLDÁVEL DN 25 MM (3/4''), APARENTE - FORNECIMENTO E INSTALAÇÃO. AF_11/2016 | [6 empty] | UND | 4
| DESCRIÇÃO |  | QUANT. | ALT. | LARG. | COMPR. | DESC. | TOTAL
| CONDULETE DE PVC |  | 4 | 1 | 1 | 1 | 0 | 4
| QUANTIDADE TOTAL | [6 empty] | 4
2.15.5 | CONDULETE DE PVC, TIPO X, PARA ELETRODUTO DE PVC SOLDÁVEL DN 25 MM (3/4''), APARENTE - FORNECIMENTO E INSTALAÇÃO. AF_11/2016 | [6 empty] | UND | 1
| DESCRIÇÃO |  | QUANT. | ALT. | LARG. | COMPR. | DESC. | TOTAL
| CONDULETE DE PVC |  | 1 | 1 | 1 | 1 | 0 | 1
| QUANTIDADE TOTAL | [6 empty] | 1
2.15.6 | BRAÇADEIRA TIPO "D", METÁLICA ATE 1" | [6 empty] | UND | 44
| DESCRIÇÃO |  | QUANT. | ALT. | LARG. | COMPR. | DESC. | TOTAL
| CONDULETE DE PVC |  | 44 | 1 | 1 | 1 | 0 | 44
| QUANTIDADE TOTAL | [6 empty] | 44
2.15.7 | LUVA, EM FERRO GALVANIZADO, CONEXÃO ROSQUEADA, DN 20 (3/4"), INSTALADO EM RAMAIS E SUB-RAMAIS DE GÁS - FORNECIMENTO E INSTALAÇÃO. AF_10/2020 | [6 empty] | UND | 12
| DESCRIÇÃO |  | QUANT. | ALT. | LARG. | COMPR. | DESC. | TOTAL
| LUVAS |  | 12 | 1 | 1 | 1 | 0 | 12
| QUANTIDADE TOTAL | [6 empty] | 12
2.15.8 | LUVA, EM FERRO GALVANIZADO, CONEXÃO ROSQUEADA, DN 40 (1 1/2"), INSTALADO EM REDE DE ALIMENTAÇÃO PARA SPRINKLER - FORNECIMENTO E INSTALAÇÃO. AF_10/2020 | [6 empty] | UND | 2
| DESCRIÇÃO |  | QUANT. | ALT. | LARG. | COMPR. | DESC. | TOTAL
| LUVAS |  | 2 | 1 | 1 | 1 | 0 | 2
| QUANTIDADE TOTAL | [6 empty] | 2
2.16 | CABOS E FIOS CONDUTORES
2.16.1 | CABO DE COBRE FLEXÍVEL ISOLADO, 2,5 MM², ANTI-CHAMA 450/750 V, PARA CIRCUITOS TERMINAIS - FORNECIMENTO E INSTALAÇÃO. AF_12/2015 | [6 empty] | M | 3
| DESCRIÇÃO |  | QUANT. | ALT. | LARG. | COMPR. | DESC. | TOTAL
| CABOS DE COBRES |  | 3 | 1 | 1 | 1 | 0 | 3
| QUANTIDADE TOTAL | [6 empty] | 3
2.16.2 | CABO DE COBRE FLEXÍVEL ISOLADO, 4 MM², ANTI-CHAMA 450/750 V, PARA CIRCUITOS TERMINAIS - FORNECIMENTO E INSTALAÇÃO. AF_12/2015 | [6 empty] | M | 280
| DESCRIÇÃO |  | QUANT. | ALT. | LARG. | COMPR. | DESC. | TOTAL
| CABOS DE COBRES |  | 280 | 1 | 1 | 1 | 0 | 280
| QUANTIDADE TOTAL | [6 empty] | 280
2.17 | ILUMINAÇÃO E TOMADAS
2.17.1 | TOMADA MÉDIA DE EMBUTIR (1 MÓDULO), 2P+T 20 A, INCLUINDO SUPORTE E PLACA - FORNECIMENTO E INSTALAÇÃO. AF_12/2015 | [6 empty] | UND | 1
| DESCRIÇÃO |  | QUANT. | ALT. | LARG. | COMPR. | DESC. | TOTAL
| TOMDAS QUADRA |  | 1 | 1 | 1 | 1 | 0 | 1
| QUANTIDADE TOTAL | [6 empty] | 1
2.17.2 | LUMINARIA QUADRA POLIESPORTIVA 500W, FORNECIMENTO E INSTALAÇÃO | [6 empty] | UND | 20
| DESCRIÇÃO |  | QUANT. | ALT. | LARG. | COMPR. | DESC. | TOTAL
| LUMINARIA DA QUADRA |  | 20 | 1 | 1 | 1 | 0 | 20
| QUANTIDADE TOTAL | [6 empty] | 20
2.18 | SISTEMA DE PROTEÇÃO CONTRA DESCARGAS ATMOSFERICA (SPDA)
2.18.1 | HASTE DE ATERRAMENTO 5/8 PARA SPDA - FORNECIMENTO E INSTALAÇÃO. AF_12/2017 | [6 empty] | UND | 5
| DESCRIÇÃO |  | QUANT. | ALT. | LARG. | COMPR. | DESC. | TOTAL
| ATERRAMENTO |  | 5 | 1 | 1 | 1 | 0 | 5
| QUANTIDADE TOTAL | [6 empty] | 5
2.18.2 | CAIXA DE EQUALIZAÇAO DE POTÊNCIAS DE EMBUTIR | [6 empty] | UND | 1
| DESCRIÇÃO |  | QUANT. | ALT. | LARG. | COMPR. | DESC. | TOTAL
| CAIXA |  | 1 | 1 | 1 | 1 | 0 | 1
| QUANTIDADE TOTAL | [6 empty] | 1
2.18.3 | CORDOALHA DE COBRE NU 35 MM², NÃO ENTERRADA, COM ISOLADOR - FORNECIMENTO E INSTALAÇÃO. AF_12/2017 | [6 empty] | M | 17.5
| DESCRIÇÃO |  | QUANT. | ALT. | LARG. | COMPR. | DESC. | TOTAL
| CORDOALHA |  | 17.5 | 1 | 1 | 1 | 0 | 17.5
| QUANTIDADE TOTAL | [6 empty] | 17.5
2.18.4 | CORDOALHA DE COBRE NU 50 MM², NÃO ENTERRADA, COM ISOLADOR - FORNECIMENTO E INSTALAÇÃO. AF_12/2017 | [6 empty] | M | 110
| DESCRIÇÃO |  | QUANT. | ALT. | LARG. | COMPR. | DESC. | TOTAL
| CORDOALHA |  | 110 | 1 | 1 | 1 | 0 | 110
| QUANTIDADE TOTAL | [6 empty] | 110
2.18.5 | ELETRODUTO RÍGIDO ROSCÁVEL, PVC, DN 50 MM (1 1/2") - FORNECIMENTO E INSTALAÇÃO. AF_12/2015 | [6 empty] | M | 19
| DESCRIÇÃO |  | QUANT. | ALT. | LARG. | COMPR. | DESC. | TOTAL
| ELETRODUTO |  | 19 | 1 | 1 | 1 | 0 | 19
| QUANTIDADE TOTAL | [6 empty] | 19
2.18.6 | ESCAVAÇÃO MANUAL DE VALA COM PROFUNDIDADE MENOR OU IGUAL A 1,30 M. | [6 empty] | M3 | 16.5
| DESCRIÇÃO |  | QUANT. | ALT. | LARG. | COMPR. | DESC. | TOTAL
| ESCAVAÇÃO |  | 16.5 | 1 | 1 | 1 | 0 | 16.5
| QUANTIDADE TOTAL | [6 empty] | 16.5
2.18.7 | REATERRO MANUAL DE VALAS COM COMPACTAÇÃO MECANIZADA. AF_04/2016 | [6 empty] | UND | 16.5
| DESCRIÇÃO |  | QUANT. | ALT. | LARG. | COMPR. | DESC. | TOTAL
| REATERRO MANUAL DE VALAS COM COMPACTAÇÃO MECANIZADA. AF_04/2016 |  | 16.5 | 1 | 1 | 1 | 0 | 16.5
| QUANTIDADE TOTAL | [6 empty] | 16.5
2.18.8 | CAIXA DE INSPEÇÃO PARA ATERRAMENTO, CIRCULAR, EM POLIETILENO, DIÂMETRO INTERNO = 0,3 M. AF_12/2020 | [6 empty] | UND | 5
| DESCRIÇÃO |  | QUANT. | ALT. | LARG. | COMPR. | DESC. | TOTAL
| LUVAS |  | 5 | 1 | 1 | 1 | 0 | 5
| QUANTIDADE TOTAL | [6 empty] | 5
2.18.9 | CONECTOR DE BRONZE PARA 2 CABOS 5/8" TEL 580 | [6 empty] | UND | 5
| DESCRIÇÃO |  | QUANT. | ALT. | LARG. | COMPR. | DESC. | TOTAL
| CONECTOR |  | 5 | 1 | 1 | 1 | 0 | 5
| QUANTIDADE TOTAL | [6 empty] | 5
2.18.10 | SUPORTE ISOLADOR PARA CORDOALHA DE COBRE - FORNECIMENTO E INSTALAÇÃO. AF_12/2017 | [6 empty] | UND | 5
| DESCRIÇÃO |  | QUANT. | ALT. | LARG. | COMPR. | DESC. | TOTAL
| SUPORTES |  | 5 | 1 | 1 | 1 | 0 | 5
| QUANTIDADE TOTAL | [6 empty] | 5
2.18.11 | TERMINAL OU CONECOR DE PRESSÃO - PARA CABO 35mm2 | [6 empty] | UND | 5
| DESCRIÇÃO |  | QUANT. | ALT. | LARG. | COMPR. | DESC. | TOTAL
| TERMINAIS |  | 5 | 1 | 1 | 1 | 0 | 5
| QUANTIDADE TOTAL | [6 empty] | 5
2.19 | DIVERSOS
2.19.1 | LIMPEZA DE PISO CERÂMICO OU PORCELANATO COM PANO ÚMIDO. AF_04/2019 | [6 empty] | M | 523.32
| DESCRIÇÃO |  | QUANT. | ALT. | LARG. | COMPR. | DESC. | TOTAL
| LIMPEZA TERRENO |  | 1 | 1 | 2 | 261.66 | 0 | 523.32
| QUANTIDADE TOTAL | [6 empty] | 523.32

## ESC. MOCINHA BARBALHO
PLANILHA ORÇAMENTÁRIA
TABELA DE REFERENCIA: |  | OBJETIVO: ESCOLA MOCINHA BARBALHO
SINAPI - JULHO 2021 - NÃO DESONERADO |  | LOCALIZAÇÃO: ITAMBÉ
OBRA: ESCOLA MOCINHA BARBALHO | [5 empty] | BDI: | 19.21%
ENDEREÇO: ESTRADA DA DIASA, 407 - PLANALTO, ITAMBÉ
CODIGO/FONTE | ITENS | DESCRIÇÃO
|  |  | UND | QUANT. | UNIT.S/ BDI | UNIT. C/ BDI | TOTAL
| 1. | SERVIÇOS PRELIMINARES |  |  |  |  | 116.9
98524/ SINAPI | 1.1 | LIMPEZA MANUAL DE VEGETAÇÃO EM TERRENO COM ENXADA.AF_05/2018 | M2 | 20 | 2.73 | 3.25 | 65 | BWC SUB-SOLO
97647/ SINAPI | 1.2 | REMOÇÃO DE TELHAS, DE FIBROCIMENTO, METÁLICA E CERÂMICA, DE FORMA MANUAL, SEM REAPROVEITAMENTO. AF_12/2017 | M2 | 15 | 2.9 | 3.46 | 51.9
| 2. | PINTURA |  |  |  |  | 35807.87
88489 / SINAPI | 2.1 | APLICAÇÃO MANUAL DE PINTURA COM TINTA LÁTEX ACRÍLICA EM PAREDES, DUAS DEMÃOS. AF_06/2014 | M2 | 278.74 | 13.67 | 16.3 | 4543.46
95626/ SINAPI | 2.2 | APLICAÇÃO MANUAL DE TINTA LÁTEX ACRÍLICA EM PAREDE EXTERNAS DE CASAS, DUAS DEMÃOS. AF_11/2016 | M2 | 615.06 | 14.26 | 17 | 10456.02
COMPOSIÇÃO 18 | 2.3 | PINTURA DE ACABAMENTO COM APLICAÇÃO DE 02 DEMÃOS DE ESMALTE SOBRE PAREDE (EXTERNO E INTERNO) | M2 | 736.58 | 15.7 | 18.72 | 13788.78
88488/SINAPI | 2.4 | APLICAÇÃO MANUAL DE PINTURA COM TINTA LÁTEX ACRÍLICA EM TETO, DUAS DEMÃOS. AF_06/2014 | M2 | 28.35 | 15.31 | 18.25 | 517.39
COMPOSIÇÃO 07 | 2.5 | PREPARO DE SUPERFICIE COM LIXAMENO DE PAREDES E TETOS | M2 | 1658.73 | 3.29 | 3.92 | 6502.22
| 3. | ESQUADRIAS |  |  |  |  | 1048.81
COMPOSIÇÃO 03 | 3.1 | FORNECIMENTO E ASSENTAMENTO DE FERROLHO / FECHO CHATO, DE SOBREPOR, EM FERRO ZINCADO, REFORCADO, 6", COM PORTA CADEADO, PARA PORTAO, PORTA E JANELA | UND | 5 | 18.65 | 22.23 | 111.15 | SALA 02
90822 / SINAPI | 3.2 | PORTA DE MADEIRA PARA PINTURA, SEMI-OCA (LEVE OU MÉDIA), 80X210CM, ESPESSURA DE 3,5CM, INCLUSO DOBRADIÇAS - FORNECIMENTO E INSTALAÇÃO. AF_12/2019 | UND | 2 | 267.08 | 318.39 | 636.78 | DEPOSITO, SALA 11, SALA 05,SALA 07, SALA 04 E BWC SUB SOLO
91306 / SINAPI | 3.3 | FECHADURA DE EMBUTIR PARA PORTAS INTERNAS, COMPLETA, ACABAMENTO PADRÃO MÉDIO, COM EXECUÇÃO DE FURO - FORNECIMENTO E INSTALAÇÃO. AF_12/2019 | UND | 2 | 126.2 | 150.44 | 300.88 | SALA 11, SALA DE VIDEO E SALA 06
| 4. | COBERTA |  |  |  |  | 7394.74
100330 / SINAPI | 4.1 | RETIRADA E RECOLOCAÇÃO DE TELHA CERÂMICA CAPA-CANAL, COM ATÉ DUAS ÁGUAS, INCLUSO IÇAMENTO. AF_07/2019 | M2 | 274.7 | 16.95 | 20.21 | 5551.69 | PELO PROJETO
92541 / SINAPI | 4.2 | TRAMA DE MADEIRA COMPOSTA POR RIPAS, CAIBROS E TERÇAS PARA TELHADOS DE ATÉ 2 ÁGUAS PARA TELHA CERÂMICA CAPA-CANAL, INCLUSO TRANSPORTE VERTICAL. AF_07/2019 | M2 | 15 | 55.33 | 65.96 | 989.4
94201/ SINAPI | 4.3 | TELHAMENTO COM TELHA CERÂMICA CAPA-CANAL, TIPO COLONIAL, COM ATÉ 2 ÁGUAS, INCLUSO TRANSPORTE VERTICAL. AF_07/2019 | M2 | 15 | 47.74 | 56.91 | 853.65
| 5. | INTALAÇÕES HIDROSANITÁRIAS |  |  |  |  | 1235.94
100434 / SINAPI | 5.1 | CALHA DE BEIRAL, SEMICIRCULAR DE PVC, DIAMETRO 125 MM, INCLUINDO CABECEIRAS, EMENDAS, BOCAIS, SUPORTES E VEDAÇÕES, EXCLUINDO CONDUTORES, INCLUSO TRANSPORTE VERTICAL. AF_07/2019 | M | 4 | 61.45 | 73.25 | 293 | LATERAL ESCOLA
COMPOSIÇÃO 04 | 5.2 | REVISÃO DE PONTO DE ESGOTO | UND | 5 | 32.63 | 38.9 | 194.5 | COZINHA,BWC SUB-SOLO
86906 / SINAPI | 5.3 | TORNEIRA CROMADA DE MESA, 1/2 OU 3/4, PARA LAVATÓRIO, PADRÃO POPULAR - FORNECIMENTO E INSTALAÇÃO. AF_01/2020 | UND | 5 | 62.52 | 74.53 | 372.65 | COZINHA,BWC TERREO
86883 / SINAPI | 5.4 | SIFÃO DO TIPO FLEXÍVEL EM PVC 1 X 1.1/2 - FORNECIMENTO E INSTALAÇÃO. AF_01/2020 | UND | 5 | 12.25 | 14.6 | 73
86886/ SINAPI | 5.5 | ENGATE FLEXÍVEL EM INOX, 1/2 X 30CM - FORNECIMENTO E INSTALAÇÃO. AF_01/2020 | UND | 5 | 38.4 | 45.78 | 228.9
COMPOSIÇÃO 19 | 5.6 | CAIXA DE DESCARGA DE SOBREPOR COMPLETA AKROS OU SIMILAR | UND | 1 | 61.98 | 73.89 | 73.89
| 6. | INSTALAÇÕES ELÉTRICAS |  |  |  |  | 88.4
97610 / SINAPI | 6.1 | LÂMPADA COMPACTA DE LED 10 W, BASE E27 - FORNECIMENTO E INSTALAÇÃO. AF_02/2020 | UND | 4 | 18.54 | 22.1 | 88.4 | SALA 06
| 7 | DIVERSOS |  |  |  |  | 1929.21
COMPOSIÇÃO 13 | 7.2 | LIMPEZA GERAL | M2 | 601 | 2.69 | 3.21 | 1929.21
TOTAL | [6 empty] | 47621.87

## MEMORIA MOCINHA
MEMÓRIA DE CÁLCULO |  | PREFEITURA MUNICIPAL DE ITAMBÉ
SECRETARIA DE EDUCAÇÃO
MEMORIA DE CALCULO DA ESCOLA MOCINHA BARBALHO - ESTRADA DA DIASA, 407 - PLANALTO, ITAMBÉ
ENCARGOS SOCIAIS: |  | #REF! | BDI: | #REF! | TABELA DE REFERÊNCIA: |  | SINAPI - FEV/2019 DESONERADO
TOTAL: | #REF! |  | DATA: | 2019-06-25
ENG. RESP.: | FABRÍCIO VALÉRIO FERREIRA DE LIMA |  |  |  | CREA.: | 1616767308
1.0 | SERVIÇOS PRELIMINARES
1.1 | PLACA DE OBRA EM CHAPA DE ACO GALVANIZADO | [6 empty] | M2 | 6
| DESCRIÇÃO |  | QUANT | ALT. | LARG. | COMPR. | DESC. | TOTAL
| Placa de obra |  |  | 2 |  | 3 |  | 6
| QUANTIDADE TOTAL | [6 empty] | 6
1.2 | LIMPEZA MECANIZADA DE TERRENO COM REMOCAO DE CAMADA VEGETAL, UTILIZANDO MOTONIVELADORA | [6 empty] | M2 | 780.75
| DESCRIÇÃO |  | ÁREA | ALT. | LARG. | COMPR. | DESC. | TOTAL
| Área total do terreno, quantitativo obtido pelo projeto arquitetonico |  | 780.75 |  |  |  |  | 780.75
| QUANTIDADE TOTAL | [6 empty] | 780.75
1.3 | LOCAÇÃO DA OBRA - EXECUÇÃO DE GABARITO | [6 empty] | M2 | 157.78
| DESCRIÇÃO |  | QUANT. | ALT. | LARG. | COMPR. | DESC. | TOTAL
| Área da edificação |  | 1 |  | 6.7 | 12 |  | 80.4
| Aparelhos de ginástica |  | 4 |  | 3.65 | 5.3 |  | 77.38
| QUANTIDADE TOTAL | [6 empty] | 157.78
2.0 | DEMOLIÇÕES
2.1 | DEMOLIÇÃO DE ALVENARIA DE BLOCO FURADO, SEM REAPROVEITAMENTO, INCLUSIVE REVESTIMENTO. | [6 empty] | M3 | 17.39
| DESCRIÇÃO |  | ÁREA | ALT. | LARG. | COMPR. | DESC. | TOTAL
| Muro atual da escola |  |  | 2.2 | 0.15 | 52.71 |  | 17.39
| QUANTIDADE TOTAL | [6 empty] | 17.39
3.0 | TRABALHOS EM TERRA
3.1 | CORTE E ATERRO COMPENSADO | [6 empty] | M3 | 156.15
| DESCRIÇÃO |  | ÁREA | ALT. | LARG. | COMPR. | DESC. | TOTAL
| Regularização do terreno |  | 780.75 | 0.2 |  |  |  | 156.15
| QUANTIDADE TOTAL | [6 empty] | 156.15
3.2 | ESCAVAÇÃO MANUAL DE VALA COM PROFUNDIDADE MENOR OU IGUAL A 1,30 M. AF_ 03/2016 | [6 empty] | M3 | 12.83
| DESCRIÇÃO |  | QUANT. | ALT. | LARG. | COMPR. | DESC. | TOTAL
| Alv frente e fundo banheiro |  | 2 | 0.6 | 0.4 | 5.4 |  | 2.59
| Alv laterais |  | 2 | 0.6 | 0.4 | 3.6 |  | 1.73
| Alv div do banheiro pro depósito |  | 1 | 0.6 | 0.4 | 4.2 |  | 1.01
| Alv div banheiro masc e fem |  | 1 | 0.6 | 0.4 | 3.15 |  | 0.76
| Amarração do pilar |  | 1 | 0.6 | 0.4 | 16.1 |  | 3.86
| Blocos de fundação |  | 8 | 1 | 0.6 | 0.6 |  | 2.88
| QUANTIDADE TOTAL | [6 empty] | 12.83
3.3 | REATERRO MANUAL APILOADO COM SOQUETE | [6 empty] | M3 | 4.09
| DESCRIÇÃO |  | Escavado | Pedra Arg | Alv. Embas. | Lastro |  | TOTAL
|  |  | 12.83 | 3.49 | 4.18 | 1.07 |  | 4.09
| QUANTIDADE TOTAL | [6 empty] | 4.09
4.0 | FUNDAÇÃO
4.1 | LASTRO DE CONCRETO MAGRO, APLICADO EM BLOCOS DE COROAMENTO OU SAPATAS, ESPESSURA DE 5 CM. AF_08/2017 | [6 empty] | M2 | 21.54
| DESCRIÇÃO |  | QUANT. | ALT. | LARG. | COMPR. | DESC. | TOTAL
| Alv frente e fundo banheiro |  | 2 |  | 0.45 | 5.4 |  | 4.86
| Alv laterais |  | 2 |  | 0.45 | 3.6 |  | 3.24
| Alv div do banheiro pro depósito |  | 1 |  | 0.45 | 4.2 |  | 1.89
| Alv div banheiro masc e fem |  | 1 |  | 0.45 | 3.15 |  | 1.42
| Amarração do pilar |  | 1 |  | 0.45 | 16.1 |  | 7.25
| Blocos de fundação |  | 8 |  | 0.6 | 0.6 |  | 2.88
| QUANTIDADE TOTAL | [6 empty] | 21.54
4.2 | EMBASAMENTO C/PEDRA ARGAMASSADA UTILIZANDO ARG.CIM/AREIA 1:4 | [6 empty] | M3 | 3.49
| DESCRIÇÃO |  | QUANT. | ALT. | LARG. | COMPR. | DESC. | TOTAL
| Alv frente e fundo banheiro |  | 2 | 0.25 | 0.4 | 5.4 |  | 1.08
| Alv laterais |  | 2 | 0.25 | 0.4 | 3.6 |  | 0.72
| Alv div do banheiro pro depósito |  | 1 | 0.25 | 0.4 | 3.6 |  | 0.36
| Amarração do pilar |  | 1 | 0.25 | 0.25 | 16.1 |  | 1.01
| Alv div banheiro masc e fem |  | 1 | 0.25 | 0.4 | 3.15 |  | 0.32
| QUANTIDADE TOTAL | [6 empty] | 3.49
4.3 | ALVENARIA DE EMBASAMENTO EM BLOCO CERAMICO, 8 FUROS, DE 9 X 19 X 19 CM, ASSENTADO COM ARGAMASSA TRACO 1:2:8 (CIMENTO, CAL E AREIA) | [6 empty] | M3 | 4.18
| DESCRIÇÃO |  | QUANT. | ALT. | LARG. | COMPR. | DESC. | TOTAL
| Alv frente e fundo banheiro |  | 2 | 0.3 | 0.4 | 5.4 |  | 1.3
| Alv laterais |  | 2 | 0.3 | 0.4 | 3.6 |  | 0.86
| Alv div do banheiro pro depósito |  | 1 | 0.3 | 0.4 | 3.6 |  | 0.43
| Amarração do pilar |  | 1 | 0.3 | 0.25 | 16.1 |  | 1.21
| Alv div banheiro masc e fem |  | 1 | 0.3 | 0.4 | 3.15 |  | 0.38
| QUANTIDADE TOTAL | [6 empty] | 4.18
4.4 | ARMAÇÃO DE BLOCO, VIGA BALDRAME OU SAPATA UTILIZANDO AÇO CA-50 DE 10 MM - MONTAGEM. AF_06/2017 | [6 empty] | KG | 41.32
| DESCRIÇÃO |  | QUANT. | COMPR. | PES. ESP. | LARG. | DESC. | TOTAL
| Adotado sapata de 60x60cm, 10 barras de 10mm com 82cm cada |  | 8 | 8.2 | 0.63 |  |  | 41.32
| QUANTIDADE TOTAL | [6 empty] | 41.32
4.5 | CONCRETAGEM DE BLOCOS DE COROAMENTO E VIGAS BALDRAMES, FCK 30 MPA, COM USO DE BOMBA LANÇAMENTO, ADENSAMENTO E ACABAMENTO. AF_06/2017 | [6 empty] | M3 | 1.72
| DESCRIÇÃO |  | QUANT. | ALT. | LARG. | COMPR. | DESC. | TOTAL
| Adotado sapata de 60x60x60cm |  | 8 | 0.6 | 0.6 | 0.6 |  | 1.72
| QUANTIDADE TOTAL | [6 empty] | 1.72
4.6 | IMPERMEABILIZAÇÃO DE ESTRUTURAS ENTERRADAS, COM TINTA ASFALTICA, DUAS DEMAOS. | [6 empty] | M2 | 23.88
| DESCRIÇÃO |  | QUANT. | ALT. | LARG. | COMPR. | LADOS | TOTAL
|  |  |  | 0.3 | 0.15 | 31.85 | 2 | 23.88
| QUANTIDADE TOTAL | [6 empty] | 23.88
5.0 | ESTRUTURA EM CONCRETO ARMADO
#REF! | #REF! | [6 empty] | #REF! | 31.85
| DESCRIÇÃO |  | QUANT. | ALT. | LARG. | COMPR. | DESC. | TOTAL
| Cinta inferior |  | 1 |  |  | 31.85 |  | 31.85
| QUANTIDADE TOTAL | [6 empty] | 31.85
5.1 | FORMA PLANA PARA PILARES, EM COMPENSADO RESINADO DE 14MM, 12 USOS, INCLUSIVE ESCORAMENTO | [6 empty] | M2 | 26.69
| DESCRIÇÃO |  | QUANT. | ALT. | LARG. | COMPR. | LADOS | TOTAL
| Pilar 19x19cm |  | 4 | 5.05 | 0.19 | 0.19 | 2 | 15.35
| Pilar 19x19cm |  | 2 | 3.7 | 0.19 | 0.19 | 2 | 5.62
| Pilar 15x40m |  | 2 | 2.6 | 0.15 | 0.4 | 2 | 5.72
| QUANTIDADE TOTAL | [6 empty] | 26.69
5.2 | ARMAÇÃO DE PILAR OU VIGA DE UMA ESTRUTURA CONVENCIONAL DE CONCRETO ARMADO EM UMA EDIFICAÇÃO TÉRREA OU SOBRADO UTILIZANDO AÇO CA-50 DE 10,0 MM - MONTAGEM. AF_12/2015 | [6 empty] | KG | 262.81
| DESCRIÇÃO |  | QUANT. | COMPR. | PES. ESP. | LARG. | DESC. | TOTAL
| Pilar 19x19cm (compr. * 4 barras) |  | 4 | 20.2 | 0.63 |  |  | 50.9
| Pilar 19x19cm (compr. * 4 barras) |  | 2 | 14.8 | 0.63 |  |  | 18.64
| Pilar 15x40m (compr. * 6 barras) |  | 2 | 15.6 | 0.63 |  |  | 19.65
| Viga 15x25m (compr. * 4 barras) |  | 2 | 103.2 | 0.63 |  |  | 130.03
| Viga 15x25m (compr. * 4 barras) |  | 1 | 69.2 | 0.63 |  |  | 43.59
| QUANTIDADE TOTAL | [6 empty] | 262.81
5.3 | ARMAÇÃO DE PILAR OU VIGA DE UMA ESTRUTURA CONVENCIONAL DE CONCRETO ARMADO EM UMA EDIFICAÇÃO TÉRREA OU SOBRADO UTILIZANDO AÇO CA-60 DE 5,0 MM - MONTAGEM. AF_12/2015 | [6 empty] | KG | 67.75
| DESCRIÇÃO |  | QUANT. | COMPR. | Alt/Espaçam | Mts Lineares | PES. ESP. | TOTAL
| Pilar 19x19cm (estribos 20cm espaç) |  | 4 | 0.68 | 25.25 | 17.17 | 0.16 | 7.47
| Pilar 19x19cm (estribos 20cm espaç) |  | 2 | 0.68 | 18.5 | 12.58 | 0.16 | 2.73
| Pilar 15x40m (estribos 20 cm espaç) |  | 2 | 2.64 | 13 | 34.32 | 0.16 | 28.99
| Viga 15x25m (estribos 20 cm espaç) |  | 2 | 0.72 | 129 | 92.88 | 0.16 | 21.39
| Viga 15x25m (estribos 20 cm espaç) |  | 1 | 0.72 | 86.5 | 62.28 | 0.16 | 7.17
| QUANTIDADE TOTAL | [6 empty] | 67.75
5.4 | CONCRETAGEM DE PILARES, FCK = 25 MPA, COM USO DE GRUA EM EDIFICAÇÃO COM SEÇÃO MÉDIA DE PILARES MAIOR QUE 0,25 M² - LANÇAMENTO, ADENSAMENTO E ACABAMENTO. AF_12/2015 | [6 empty] | M3 | 1.29
| DESCRIÇÃO |  | QUANT. | ALT. | LARG. | COMPR. | DESC. | TOTAL
| Pilar 19x19cm |  | 4 | 5.05 | 0.19 | 0.19 |  | 0.72
| Pilar 19x19cm |  | 2 | 3.7 | 0.19 | 0.19 |  | 0.26
| Pilar 15x40m |  | 2 | 2.6 | 0.15 | 0.4 |  | 0.31
| QUANTIDADE TOTAL | [6 empty] | 1.29
5.5 | FORMA PLANA PARA VIGAS, EM COMPENSADO RESINADO DE 14MM, 12 USOS, INCLUSIVE ESCORAMENTO | [6 empty] | M2 | 16.77
| DESCRIÇÃO |  | QUANT. | ALT. | LARG. | COMPR. | Lados | TOTAL
| Viga 15x25cm |  | 2 | 0.25 | 0.15 | 25.8 | 2 | 16.77
| Viga 15x25cm |  | 1 | 0.25 | 0.15 | 17.3 | 2 | 11.24
| QUANTIDADE TOTAL | [6 empty] | 16.77
5.6 | CONCRETAGEM DE VIGAS E LAJES, FCK=20 MPA, PARA LAJES MACIÇAS OU NERVURADAS COM GRUA DE CAÇAMBA DE 500 L EM EDIFICAÇÃO DE MULTIPAVIMENTOS ATÉ 16 ANDARES, COM ÁREA MÉDIA DE LAJES MAIOR QUE 20 M² - LANÇAMENTO, ADENSAMENTO E ACABAMENTO. AF_12/2015 | [6 empty] | M3 | 2.57
| DESCRIÇÃO |  | QUANT. | ALT. | LARG. | COMPR. | DESC. | TOTAL
| Viga 15x25cm |  | 2 | 0.25 | 0.15 | 25.8 |  | 1.93
| Viga 15x25cm |  | 1 | 0.25 | 0.15 | 17.3 |  | 0.64
| QUANTIDADE TOTAL | [6 empty] | 2.57
5.7 | LAJE PRE-MOLDADA P/FORRO, SOBRECARGA 100KG/M2, VAOS ATE 3,50M/E=8CM, C/LAJOTAS E CAP.C/CONC FCK=20MPA, 3CM, INTER-EIXO 38CM, C/ESCORAMENTO (REAPR.3X) E FERRAGEM NEGATIVA | [6 empty] | M2 | 74.02
| DESCRIÇÃO |  | QUANT. | ALT. | LARG. | COMPR. | DESC. | TOTAL
| Laje 1º pav e coberta |  | 2 |  | 4.5 | 6 |  | 54
| Laje para caixas d'água |  | 1 |  | 4.45 | 4.5 |  | 20.02
| QUANTIDADE TOTAL | [6 empty] | 74.02
5.8 | IMPERMEABILIZAÇÃO DE PISO COM ARGAMASSA DE CIMENTO E AREIA, COM ADITIVO IMPERMEABILIZANTE, E = 2CM. AF_06/2018 | [6 empty] | M2 | 27
| DESCRIÇÃO |  | QUANT. | ALT. | LARG. | COMPR. | DESC. | TOTAL
| Laje de coberta |  | 1 |  | 4.5 | 6 |  | 27
| QUANTIDADE TOTAL | [6 empty] | 27
5.9 | TAMPA DE CONCRETO ARMADO 60X60X5CM PARA CAIXA | [6 empty] | UND | 1
| DESCRIÇÃO |  | QUANT. | ALT. | LARG. | COMPR. | DESC. | TOTAL
| Acesso para as caixas d'agua |  | 1 |  |  |  |  | 1
| QUANTIDADE TOTAL | [6 empty] | 1
5.10 | VERGA PRÉ-MOLDADA PARA JANELAS COM ATÉ 1,5 M DE VÃO. AF_03/2016 | [6 empty] | M | 3.3
| DESCRIÇÃO |  | QUANT. | ALT. | LARG. | COMPR. | DESC. | TOTAL
|  |  | 3 |  |  | 1.1 |  | 3.3
| QUANTIDADE TOTAL | [6 empty] | 3.3
5.11 | VERGA PRÉ-MOLDADA PARA PORTAS COM ATÉ 1,5 M DE VÃO. AF_03/2016 | [6 empty] | M | 3.3
| DESCRIÇÃO |  | QUANT. | ALT. | LARG. | COMPR. | DESC. | TOTAL
|  |  | 3 |  |  | 1.1 |  | 3.3
| QUANTIDADE TOTAL | [6 empty] | 3.3
5.12 | CONTRAVERGA PRÉ-MOLDADA PARA VÃOS DE ATÉ 1,5 M DE COMPRIMENTO. AF_03/2016 | [6 empty] | M | 3.3
| DESCRIÇÃO |  | QUANT. | ALT. | LARG. | COMPR. | DESC. | TOTAL
|  |  | 3 |  |  | 1.1 |  | 3.3
| QUANTIDADE TOTAL | [6 empty] | 3.3
6.0 | ALVENARIA DE VEDAÇÃO
6.1 | ALVENARIA DE BLOCO CERÂMICO FURADO (9x19x19)cm C/ARGAMASSA MISTA DE CAL HIDRATADA, ESP=9 cm | [6 empty] | M2 | 133.52
| DESCRIÇÃO |  | QUANT. | ALT. | LARG. | PERÍMETRO | DESC. | TOTAL
| Perímetro |  |  | 2.6 |  | 33.21 | 3.88 | 82.46
| Laterais |  |  | 2.15 |  | 21.6 |  | 46.44
| Divisória banheiro |  |  | 2.1 |  | 2.2 |  | 4.62
| QUANTIDADE TOTAL | [6 empty] | 133.52
1.0 | SERVIÇOS PRELIMINARES
1.1 | LIMPEZA MANUAL DE VEGETAÇÃO EM TERRENO COM ENXADA.AF_05/2018 | [6 empty] | M2 | 20
| DESCRIÇÃO |  | QUANT. | ALT. | LARG. | COMPR. | DESC. | TOTAL | M²
| AREA TOTAL DA ESCOLA |  | 20 | 1 | 1 | 1 | 0 | 20
| QUANTIDADE TOTAL | [6 empty] | 20
1.2 | REMOÇÃO DE TELHAS, DE FIBROCIMENTO, METÁLICA E CERÂMICA, DE FORMA MANUAL, SEM REAPROVEITAMENTO. AF_12/2017 | [6 empty] | M2 | 15
| DESCRIÇÃO |  | QUANT. | ALT. | LARG. | COMPR. | DESC. | TOTAL | M²
| SECRETARIA |  | 15 | 1 | 1 | 1 | 0 | 15
| QUANTIDADE TOTAL | [6 empty] | 15
| DESCRIÇÃO |  | QUANT. | ALT. | LARG. | PERÍMETRO | DESC. | TOTAL
| Paredes de fundo e de frente |  | 1 | 5.05 |  | 13.2 | 3.88 | 62.78
| Laterais |  | 1 | 5.05 |  | 9 |  | 45.45
| Paredes internas |  | 2 | 2.6 |  | 11.6 |  | 60.32
| Divisorias banheiros |  | 2 | 2.1 |  | 2.2 |  | 9.24
| QUANTIDADE TOTAL | [6 empty] | 177.79
8.2 | EMBOÇO, PARA RECEBIMENTO DE CERÂMICA, EM ARGAMASSA TRAÇO 1:2:8, PREPARO MECÂNICO COM BETONEIRA 400L, APLICADO MANUALMENTE EM FACES INTERNAS DE PAREDES, PARA AMBIENTE COM ÁREA MAIOR QUE 10M2, ESPESSURA DE 10MM, COM EXECUÇÃO DE TALISCAS. AF_06/2014 | [6 empty] | M2 | 177.79
| DESCRIÇÃO |  | QUANT. | ALT. | LARG. | PERÍMETRO | DESC. | TOTAL
| Paredes de fundo e de frente |  | 1 | 5.05 |  | 13.2 | 3.88 | 62.78
| Laterais |  | 1 | 5.05 |  | 9 |  | 45.45
| Paredes internas |  | 2 | 2.6 |  | 11.6 |  | 60.32
| Divisorias banheiros |  | 2 | 2.1 |  | 2.2 |  | 9.24
| QUANTIDADE TOTAL | [6 empty] | 177.79
| QUANTIDADE TOTAL | [6 empty] | #REF!
| vermelho |  |  |  | 1.8 | 14.3 |  | 25.74
| vermelho |  | 2 |  | 1.6 | 4 |  | 12.8
| medição anterior | [5 empty] | 109.24 | -109.24
| Frente dos banheiros |  |  |  | 1.05 | 1.85 |  | 1.94
| DESCRIÇÃO |  | QUANT. | ALT. | LARG. | COMPR. | DESC. | TOTAL
| Espaço vivência |  |  |  | 6.47 | 7.5 | 1.75 | 46.77
10.2 | FECHADURA DE EMBUTIR COM CILINDRO, EXTERNA, COMPLETA, ACABAMENTO PADRÃO POPULAR, INCLUSO EXECUÇÃO DE FURO - FORNECIMENTO E INSTALAÇÃO. AF_08/2015 | [6 empty] | UND | #REF!
| DESCRIÇÃO |  | QUANT. | ALT. | DESC. | COMPR. | LADOS | TOTAL
| Portas de entrada |  | 3
11.2 | CAIXA D'ÁGUA EM POLIETILENO, 500 LITROS, COM ACESSÓRIOS. | [6 empty] | UND | #REF!
| DESCRIÇÃO |  | QUANT. | ALT. | DESC. | COMPR. | LADOS | TOTAL
|  |  | 2 |  |  |  |  | 2
| QUANTIDADE TOTAL | [6 empty] | #REF!
11.6 | SIFÃO DO TIPO GARRAFA/COPO EM PVC 1.1/4 X 1.1/2" - FORNECIMENTO E INSTALAÇÃO. AF_12/2013 | [6 empty] | UND | #REF!
| DESCRIÇÃO |  | QUANT. | ALT. | DESC. | COMPR. | LADOS | TOTAL
|  |  | 2 |  |  |  |  | 2
| QUANTIDADE TOTAL | [6 empty] | 2
11.10 | TORNEIRA CROMADA DE MESA, 1/2" OU 3/4", PARA LAVATÓRIO, PADRÃO POPULAR - FORNECIMENTO E INSTALAÇÃO. AF_12/2013 | [6 empty] | UND | #REF!
|  |  | 2 |  |  |  |  | 2
| QUANTIDADE TOTAL | [6 empty] | 2
|  |  | 1 |  |  |  |  | 1
| QUANTIDADE TOTAL | [6 empty] | 1
11.13 | JOELHO 45 GRAUS, PVC, SERIE NORMAL, ESGOTO PREDIAL, DN 40 MM, JUNTA SOLDÁVEL, FORNECIDO E INSTALADO EM RAMAL DE DESCARGA OU RAMAL DE ESGOTO SANITÁRIO. AF_12/2014. | [6 empty] | UND | 3
| DESCRIÇÃO |  | QUANT. | ALT. | DESC. | COMPR. | LADOS | TOTAL
|  |  | 3 |  |  |  |  | 3
| QUANTIDADE TOTAL | [6 empty] | 3
11.14 | JOELHO 90 GRAUS, PVC, SERIE NORMAL, ESGOTO PREDIAL, DN 40 MM, JUNTA SOLDÁVEL, FORNECIDO E INSTALADO EM RAMAL DE DESCARGA OU RAMAL DE ESGOTO SANITÁRIO. AF_12/2014. | [6 empty] | UND | 3
| DESCRIÇÃO |  | QUANT. | ALT. | DESC. | COMPR. | LADOS | TOTAL
|  |  | 3 |  |  |  |  | 3
| QUANTIDADE TOTAL | [6 empty] | 3
11.15 | TUBO PVC, SERIE NORMAL, ESGOTO PREDIAL, DN 40 MM, FORNECIDO E INSTALADO EM RAMAL DE DESCARGA OU RAMAL DE ESGOTO SANITÁRIO. AF_12/2014. | [6 empty] | M | 6
| DESCRIÇÃO |  | QUANT. | ALT. | DESC. | COMPR. | LADOS | TOTAL
|  |  | 6 |  |  |  |  | 6
| QUANTIDADE TOTAL | [6 empty] | 6
11.16 | LUVA SIMPLES, PVC, SERIE NORMAL, ESGOTO PREDIAL, DN 40 MM, JUNTA SOLDÁVEL, FORNECIDO E INSTALADO EM RAMAL DE DESCARGA OU RAMAL DE ESGOTO SANITÁRIO. AF_12/2014 | [6 empty] | UND | 3
| DESCRIÇÃO |  | QUANT. | ALT. | DESC. | COMPR. | LADOS | TOTAL
|  |  | 3 |  |  |  |  | 3
| QUANTIDADE TOTAL | [6 empty] | 3
11.17 | TUBO PVC, SERIE NORMAL, ESGOTO PREDIAL, DN 50 MM, FORNECIDO E INSTALADO EM RAMAL DE DESCARGA OU RAMAL DE ESGOTO SANITÁRIO. AF_12/2014. | [6 empty] | M | 6
| DESCRIÇÃO |  | QUANT. | ALT. | DESC. | COMPR. | LADOS | TOTAL
|  |  | 6 |  |  |  |  | 6
| QUANTIDADE TOTAL | [6 empty] | 6
11.18 | JOELHO 45 GRAUS, PVC, SERIE NORMAL, ESGOTO PREDIAL, DN 100 MM, JUNTA ELÁSTICA, FORNECIDO E INSTALADO EM RAMAL DE DESCARGA OU RAMAL DE ESGOTO SANITÁRIO. AF_12/2014. | [6 empty] | UND | 2
| DESCRIÇÃO |  | QUANT. | ALT. | DESC. | COMPR. | LADOS | TOTAL
|  |  | 2 |  |  |  |  | 2
| QUANTIDADE TOTAL | [6 empty] | 2
11.19 | JOELHO 90 GRAUS, PVC, SERIE NORMAL, ESGOTO PREDIAL, DN 100 MM, JUNTA ELÁSTICA, FORNECIDO E INSTALADO EM RAMAL DE DESCARGA OU RAMAL DE ESGOTO SANITÁRIO. AF_12/2014. | [6 empty] | UND | 2
| DESCRIÇÃO |  | QUANT. | ALT. | DESC. | COMPR. | LADOS | TOTAL
|  |  | 2 |  |  |  |  | 2
| QUANTIDADE TOTAL | [6 empty] | 2
11.20 | TUBO PVC, SERIE NORMAL, ESGOTO PREDIAL, DN 100 MM, FORNECIDO E INSTALADO EM RAMAL DE DESCARGA OU RAMAL DE ESGOTO SANITÁRIO. AF_12/2014 | [6 empty] | M | 12
| DESCRIÇÃO |  | QUANT. | ALT. | DESC. | COMPR. | LADOS | TOTAL
|  |  | 12 |  |  |  |  | 12
| QUANTIDADE TOTAL | [6 empty] | 12
11.21 | LUVA SIMPLES, PVC, SERIE NORMAL, ESGOTO PREDIAL, DN 100 MM, JUNTA ELÁSTICA, FORNECIDO E INSTALADO EM RAMAL DE DESCARGA OU RAMAL DE ESGOTO SANITÁRIO. AF_12/2014 | [6 empty] | UND | 2
| DESCRIÇÃO |  | QUANT. | ALT. | DESC. | COMPR. | LADOS | TOTAL
|  |  | 2 |  |  |  |  | 2
| QUANTIDADE TOTAL | [6 empty] | 2
11.22 | COLETOR PREDIAL DE ESGOTO, DA CAIXA ATÉ A REDE (DISTÂNCIA = 8 M, LARGURA DA VALA = 0,65 M), INCLUINDO ESCAVAÇÃO MECANIZADA, PREPARO DE FUNDO DE VALA E REATERRO COM COMPACTAÇÃO MECANIZADA, TUBO PVC P/ REDE COLETORA ESGOTO JEI DN 100 MM E CONEXÕES - FORNECIMENTO E INSTALAÇÃO. AF_03/2016 | [6 empty] | UND | 1
| DESCRIÇÃO |  | QUANT. | ALT. | DESC. | COMPR. | LADOS | TOTAL
|  |  | 1 |  |  |  |  | 1
| QUANTIDADE TOTAL | [6 empty] | 1
12.0 | INSTALAÇÕES ELÉTRICAS
12.1 | PONTO DE ILUMINAÇÃO RESIDENCIAL INCLUINDO INTERRUPTOR SIMPLES, CAIXA ELÉTRICA, ELETRODUTO, CABO, RASGO, QUEBRA E CHUMBAMENTO (EXCLUINDO LUMINÁRIA E LÂMPADA). AF_01/2016 | [6 empty] | UND | 7
| DESCRIÇÃO |  | QUANT. | ALT. | DESC. | COMPR. | LADOS | TOTAL
|  |  | 7 |  |  |  |  | 7
| QUANTIDADE TOTAL | [6 empty] | 7
12.2 | PONTO DE TOMADA RESIDENCIAL INCLUINDO TOMADA (2 MÓDULOS) 10A/250V, CAIXA ELÉTRICA, ELETRODUTO, CABO, RASGO, QUEBRA E CHUMBAMENTO. AF_01/2016 | [6 empty] | UND | 3
| DESCRIÇÃO |  | QUANT. | ALT. | DESC. | COMPR. | LADOS | TOTAL
|  |  | 3 |  |  |  |  | 3
| QUANTIDADE TOTAL | [6 empty] | 3
12.3 | POSTE DE ACO CONICO CONTINUO CURVO DUPLO, FLANGEADO, COM JANELA DE INSPECAO H=9M - FORNECIMENTO E INSTALACAO | [6 empty] | UND | 4
| DESCRIÇÃO |  | QUANT. | ALT. | DESC. | COMPR. | LADOS | TOTAL
|  |  | 4 |  |  |  |  | 4
| QUANTIDADE TOTAL | [6 empty] | 4
12.4 | QUADRO DE DISTRIBUICAO DE ENERGIA DE EMBUTIR, EM CHAPA METALICA, PARA 18 DISJUNTORES TERMOMAGNETICOS MONOPOLARES, COM BARRAMENTO TRIFASICO E NEUTRO, FORNECIMENTO E INSTALACAO | [6 empty] | UND | 1
| DESCRIÇÃO |  | QUANT. | ALT. | DESC. | COMPR. | LADOS | TOTAL
|  |  | 1 |  |  |  |  | 1
| QUANTIDADE TOTAL | [6 empty] | 1
12.5 | DISJUNTOR TERMOMAGNETICO MONOPOLAR PADRAO NEMA (AMERICANO) 10 A 30A 240V, FORNECIMENTO E INSTALACAO | [6 empty] | UND | 3
| DESCRIÇÃO |  | QUANT. | ALT. | DESC. | COMPR. | LADOS | TOTAL
|  |  | 3 |  |  |  |  | 3
| QUANTIDADE TOTAL | [6 empty] | 3
12.6 | DISJUNTOR TERMOMAGNETICO BIPOLAR PADRAO NEMA (AMERICANO) 10 A 50A 240V, FORNECIMENTO E INSTALACAO | [6 empty] | UND | 1
| DESCRIÇÃO |  | QUANT. | ALT. | DESC. | COMPR. | LADOS | TOTAL
|  |  | 1 |  |  |  |  | 1
| QUANTIDADE TOTAL | [6 empty] | 1
12.7 | DISJUNTOR TERMOMAGNETICO TRIPOLAR PADRAO NEMA (AMERICANO) 10 A 50A 240V, FORNECIMENTO E INSTALACAO | [6 empty] | UND | 1
| DESCRIÇÃO |  | QUANT. | ALT. | DESC. | COMPR. | LADOS | TOTAL
|  |  | 1 |  |  |  |  | 1
| QUANTIDADE TOTAL | [6 empty] | 1
12.8 | LUMINÁRIA TIPO PLAFON, DE SOBREPOR, COM 1 LÂMPADA LED - FORNECIMENTO E INSTALAÇÃO. AF_11/2017 | [6 empty] | UND | 3
| DESCRIÇÃO |  | QUANT. | ALT. | DESC. | COMPR. | LADOS | TOTAL
|  |  | 3 |  |  |  |  | 3
| QUANTIDADE TOTAL | [6 empty] | 3
12.9 | LUMINÁRIAS TIPO CALHA, DE SOBREPOR E LÂMPADAS EM LED 2X2X18W, COMPLETAS, FORNECIMENTO E INSTALAÇÃO | [6 empty] | UND | 4
| DESCRIÇÃO |  | QUANT. | ALT. | DESC. | COMPR. | LADOS | TOTAL
|  |  | 4 |  |  |  |  | 4
| QUANTIDADE TOTAL | [6 empty] | 4
12.10 | RELE FOTOELETRICO P/ COMANDO DE ILUMINACAO EXTERNA 220V/1000W - FORNECIMENTO E INSTALACAO | [6 empty] | UND | 1
| DESCRIÇÃO |  | QUANT. | ALT. | DESC. | COMPR. | LADOS | TOTAL
|  |  | 1 |  |  |  |  | 1
| QUANTIDADE TOTAL | [6 empty] | 1
12.11 | ELETRODUTO RÍGIDO ROSCÁVEL, PVC, DN 32 MM (1"), PARA CIRCUITOS TERMINAIS, INSTALADO EM FORRO - FORNECIMENTO E INSTALAÇÃO. AF_12/2015 | [6 empty] | M | 70
| DESCRIÇÃO |  | QUANT. | ALT. | DESC. | COMPR. | LADOS | TOTAL
[6 empty] | 70 |  | 70
| QUANTIDADE TOTAL | [6 empty] | 70
12.12 | REFLETOR SIMPLES LED 150W DE POTÊNCIA, BRANCO FRIO, 6500K, AUTOVOLT, MARCA G-LIGHT OU SIMILAR | [6 empty] | UND | 8
| DESCRIÇÃO |  | QUANT. | ALT. | DESC. | COMPR. | LADOS | TOTAL
|  |  | 8 |  |  |  |  | 8
| QUANTIDADE TOTAL | [6 empty] | 8
12.13 | CAIXA ENTERRADA ELÉTRICA RETANGULAR, EM ALVENARIA COM TIJOLOS CERÂMICOS MACIÇOS, FUNDO COM BRITA, DIMENSÕES INTERNAS: 0,3X0,3X0,3 M. AF_05/2018 | [6 empty] | UND | 0
| DESCRIÇÃO |  | QUANT. | ALT. | DESC. | COMPR. | LADOS | TOTAL
|  |  | 4 |  |  |  |  | 0
| QUANTIDADE TOTAL | [6 empty] | 0
12.14 | CABO DE COBRE FLEXÍVEL ISOLADO, 4 MM², ANTI-CHAMA 450/750 V, PARA CIRCUITOS TERMINAIS - FORNECIMENTO E INSTALAÇÃO. AF_12/2015 | [6 empty] | M | 160
| DESCRIÇÃO |  | QUANT. | ALT. | DESC. | COMPR. | LADOS | TOTAL
[6 empty] | 160 |  | 160
| QUANTIDADE TOTAL | [6 empty] | 160
12.15 | CABO DE COBRE FLEXÍVEL ISOLADO, 2,5 MM², ANTI-CHAMA 450/750 V, PARA CIRCUITOS TERMINAIS - FORNECIMENTO E INSTALAÇÃO. AF_12/2015 | [6 empty] | M | 160
| DESCRIÇÃO |  | QUANT. | ALT. | DESC. | COMPR. | LADOS | TOTAL
[6 empty] | 160 |  | 160
| QUANTIDADE TOTAL | [6 empty] | 160
13.0 | PINTURA
13.1 | APLICAÇÃO DE FUNDO SELADOR LÁTEX PVA EM TETO, UMA DEMÃO. AF_06/2014 | [6 empty] | M2 | 23.02
| DESCRIÇÃO |  | QUANT. | ALT. | LARG. | COMPR. | DESC. | TOTAL
| Depósito |  |  |  | 2 | 4.2 |  | 8.4
| Banheiro masculino |  |  |  | 2 | 3.13 |  | 6.26
| Banheiro masculino - complemento |  |  |  | 1 | 1.05 |  | 1.05
| Banheiro feminino |  |  |  | 2 | 3.13 |  | 6.26
| Banheiro feminino - complemento |  |  |  | 1 | 1.05 |  | 1.05
| QUANTIDADE TOTAL | [6 empty] | 23.02
13.2 | APLICAÇÃO E LIXAMENTO DE MASSA LÁTEX EM TETO, DUAS DEMÃOS. AF_06/2014 | [6 empty] | M2 | 23.02
| DESCRIÇÃO |  | QUANT. | ALT. | LARG. | COMPR. | DESC. | TOTAL
| Depósito |  |  |  | 2 | 4.2 |  | 8.4
| Banheiro masculino |  |  |  | 2 | 3.13 |  | 6.26
| Banheiro masculino - complemento |  |  |  | 1 | 1.05 |  | 1.05
| Banheiro feminino |  |  |  | 2 | 3.13 |  | 6.26
| Banheiro feminino - complemento |  |  |  | 1 | 1.05 |  | 1.05
| QUANTIDADE TOTAL | [6 empty] | 23.02
13.3 | APLICAÇÃO MANUAL DE PINTURA COM TINTA LÁTEX PVA EM TETO, DUAS DEMÃOS. AF_06/2014 | [6 empty] | M2 | 23.02
| DESCRIÇÃO |  | QUANT. | ALT. | LARG. | COMPR. | DESC. | TOTAL
| Depósito |  |  |  | 2 | 4.2 |  | 8.4
| Banheiro masculino |  |  |  | 2 | 3.13 |  | 6.26
| Banheiro masculino - complemento |  |  |  | 1 | 1.05 |  | 1.05
| Banheiro feminino |  |  |  | 2 | 3.13 |  | 6.26
| Banheiro feminino - complemento |  |  |  | 1 | 1.05 |  | 1.05
| QUANTIDADE TOTAL | [6 empty] | 23.02
13.4 | APLICAÇÃO DE FUNDO SELADOR ACRÍLICO EM PAREDES, UMA DEMÃO. AF_06/2014 | [6 empty] | M2 | 50.4
| DESCRIÇÃO |  | QUANT. | ALT. | LARG. | PERÍMETRO | DESC. | TOTAL
| Paredes de fundo e de frente caixa dágua |  | 1 | 2.4 |  | 12.6 |  | 30.24
| Laterais caixa dágua |  | 1 | 2.4 |  | 8.4 |  | 20.16
| QUANTIDADE TOTAL | [6 empty] | 50.4
13.5 | APLICAÇÃO E LIXAMENTO DE MASSA LÁTEX EM PAREDES, UMA DEMÃO. AF_06/2014 | [6 empty] | M2 | 50.4
| DESCRIÇÃO |  | QUANT. | ALT. | LARG. | PERÍMETRO | DESC. | TOTAL
| Paredes de fundo e de frente caixa dágua |  | 1 | 2.4 |  | 12.6 |  | 30.24
| Laterais caixa dágua |  | 1 | 2.4 |  | 8.4 |  | 20.16
| QUANTIDADE TOTAL | [6 empty] | 50.4
13.6 | APLICAÇÃO MANUAL DE PINTURA COM TINTA LÁTEX ACRÍLICA EM PAREDES, DUAS DEMÃOS. AF_06/2014 | [6 empty] | M2 | 50.4
| DESCRIÇÃO |  | QUANT. | ALT. | LARG. | PERÍMETRO | DESC. | TOTAL
| Paredes de fundo e de frente caixa dágua |  | 1 | 2.4 |  | 12.6 |  | 30.24
| Laterais caixa dágua |  | 1 | 2.4 |  | 8.4 |  | 20.16
| QUANTIDADE TOTAL | [6 empty] | 50.4
14.0 | APARELHOS DA ACADEMIA
14.1 | BARRA PARALELA
14.1.1 | ESCAVAÇÃO MANUAL DE VALA COM PROFUNDIDADE MENOR OU IGUAL A 1,30 M | [6 empty] | M3 | 0.1
| DESCRIÇÃO |  | QUANT. | ALT. | LARG. | COMPR. | DESC. | TOTAL
| Escavação para fixação dos tubos |  | 8 | 0.55 | 0.15 | 0.15 |  | 0.1
| QUANTIDADE TOTAL | [6 empty] | 0.1
14.1.2 | LASTRO DE CONCRETO MAGRO, APLICADO EM PISOS OU RADIERS, ESPESSURA DE 5CM. AF_07_2016 | [6 empty] | M2 | 0.18
| DESCRIÇÃO |  | QUANT. | ALT. | LARG. | COMPR. | DESC. | TOTAL
|  |  | 8 |  | 0.15 | 0.15 |  | 0.18
| QUANTIDADE TOTAL | [6 empty] | 0.18
14.1.3 | CONCRETAGEM DE BLOCOS DE COROAMENTO E VIGAS BALDRAMES, FCK 30 MPA, COM USO DE BOMBA LANÇAMENTO, ADENSAMENTO E ACABAMENTO. AF_06/2017 | [6 empty] | M3 | 0.07
| DESCRIÇÃO |  | QUANT. | ALT. | LARG. | COMPR. | DESC. | TOTAL
| Fixação dos tubos |  | 8 | 0.4 | 0.15 | 0.15 |  | 0.07
| QUANTIDADE TOTAL | [6 empty] | 0.07
14.1.4 | TUBO DE AÇO GALVANIZADO COM COSTURA 2" - FORNECIMENTO E INSTALACAO. | [6 empty] | M | 21.2
| DESCRIÇÃO |  | QUANT. | ALT. | LARG. | COMPR. | DESC. | TOTAL
| Vertical |  | 8 |  |  | 1.65 |  | 13.2
| Horizontal |  | 4 |  |  | 2 |  | 8
| QUANTIDADE TOTAL | [6 empty] | 21.2
14.1.5 | PINTURA ESMALTE ALTO BRILHO, DUAS DEMAOS, SOBRE SUPERFICIE METALICA | [6 empty] | M2 | 2.76
| DESCRIÇÃO |  | QUANT. | ALT. | Raio | COMPR. | DESC. | TOTAL
| Vertical |  | 8 |  | 0.025 | 1.2 |  | 1.5
| Horizontal |  | 4 |  | 0.025 | 2 |  | 1.25
| Bases Horizontais |  | 8 |  | 0.025 |  |  | 0.01
| QUANTIDADE TOTAL | [6 empty] | 2.76
14.2 | BARRAS MARINHEIRO
14.2.1 | ESCAVAÇÃO MANUAL DE VALA COM PROFUNDIDADE MENOR OU IGUAL A 1,30 M | [6 empty] | M3 | 0.15
| DESCRIÇÃO |  | QUANT. | ALT. | LARG. | COMPR. | DESC. | TOTAL
| Escavação para fixação dos tubos |  | 12 | 0.55 | 0.15 | 0.15 |  | 0.15
| QUANTIDADE TOTAL | [6 empty] | 0.15
14.2.2 | LASTRO DE CONCRETO MAGRO, APLICADO EM PISOS OU RADIERS, ESPESSURA DE 5CM. AF_07_2016 | [6 empty] | M2 | 0.27
| DESCRIÇÃO |  | QUANT. | ALT. | LARG. | COMPR. | DESC. | TOTAL
|  |  | 12 |  | 0.15 | 0.15 |  | 0.27
| QUANTIDADE TOTAL | [6 empty] | 0.27
14.2.3 | CONCRETAGEM DE BLOCOS DE COROAMENTO E VIGAS BALDRAMES, FCK 30 MPA, COM USO DE BOMBA LANÇAMENTO, ADENSAMENTO E ACABAMENTO. AF_06/2017 | [6 empty] | M3 | 0.1
| DESCRIÇÃO |  | QUANT. | ALT. | LARG. | COMPR. | DESC. | TOTAL
| Fixação dos tubos |  | 12 | 0.4 | 0.15 | 0.15 |  | 0.1
| QUANTIDADE TOTAL | [6 empty] | 0.1
14.2.4 | TUBO DE AÇO GALVANIZADO COM COSTURA 2" - FORNECIMENTO E INSTALACAO. - M | [6 empty] | M | 19.1
| DESCRIÇÃO |  | QUANT. | ALT. | LARG. | COMPR. | DESC. | TOTAL
| Tipo 1 |  | 2 |  |  | 3.56 |  | 7.12
| Tipo 2 |  | 2 |  |  | 3.16 |  | 6.32
| Tipo 3 |  | 2 |  |  | 2.83 |  | 5.66
| QUANTIDADE TOTAL | [6 empty] | 19.1
14.2.5 | PINTURA ESMALTE ALTO BRILHO, DUAS DEMAOS, SOBRE SUPERFICIE METALICA | [6 empty] | M2 | 2.13
| DESCRIÇÃO |  | QUANT. | ALT. | Raio | COMPR. | DESC. | TOTAL
| Tipo 1 |  | 2 |  | 0.025 | 2.66 |  | 0.83
| Tipo 2 |  | 2 |  | 0.025 | 2.26 |  | 0.7
| Tipo 3 |  | 2 |  | 0.025 | 1.93 |  | 0.6
| QUANTIDADE TOTAL | [6 empty] | 2.13
14.3 | BARRA HORIZONTAL TRIPLA
14.3.1 | ESCAVAÇÃO MANUAL DE VALA COM PROFUNDIDADE MENOR OU IGUAL A 1,30 M | [6 empty] | M3 | 0.08
| DESCRIÇÃO |  | QUANT. | ALT. | LARG. | COMPR. | DESC. | TOTAL
| Escavação para fixação dos tubos 1 |  | 2 | 0.9 | 0.15 | 0.15 |  | 0.04
| Escavação para fixação dos tubos 2 |  | 1 | 0.8 | 0.15 | 0.15 |  | 0.02
| Escavação para fixação dos tubos 3 |  | 1 | 0.75 | 0.15 | 0.15 |  | 0.02
| QUANTIDADE TOTAL | [6 empty] | 0.08
14.3.2 | LASTRO DE CONCRETO MAGRO, APLICADO EM PISOS OU RADIERS, ESPESSURA DE 5CM. AF_07_2016 | [6 empty] | M2 | 0.09
| DESCRIÇÃO |  | QUANT. | ALT. | LARG. | COMPR. | DESC. | TOTAL
|  |  | 4 |  | 0.15 | 0.15 |  | 0.09
| QUANTIDADE TOTAL | [6 empty] | 0.09
14.3.3 | CONCRETAGEM DE BLOCOS DE COROAMENTO E VIGAS BALDRAMES, FCK 30 MPA, COM USO DE BOMBA LANÇAMENTO, ADENSAMENTO E ACABAMENTO. AF_06/2017 | [6 empty] | M3 | 0.05
| DESCRIÇÃO |  | QUANT. | ALT. | LARG. | COMPR. | DESC. | TOTAL
| Para fixação dos tubos 1 |  | 2 | 0.75 | 0.15 | 0.15 |  | 0.03
| Para fixação dos tubos 2 |  | 1 | 0.65 | 0.15 | 0.15 |  | 0.01
| Para fixação dos tubos 3 |  | 1 | 0.6 | 0.15 | 0.15 |  | 0.01
| QUANTIDADE TOTAL | [6 empty] | 0.05
14.3.4 | TUBO DE AÇO GALVANIZADO COM COSTURA 2" - FORNECIMENTO E INSTALACAO. - M | [6 empty] | M | 13.2
| DESCRIÇÃO |  | QUANT. | ALT. | LARG. | COMPR. | DESC. | TOTAL
| Tubos verticais |  | 1 |  |  | 10.2 |  | 10.2
| Tubos horizontais |  | 3 |  |  | 1 |  | 3
| QUANTIDADE TOTAL | [6 empty] | 13.2
14.3.5 | PINTURA ESMALTE ALTO BRILHO, DUAS DEMAOS, SOBRE SUPERFICIE METALICA | [6 empty] | M2 | 1.63
| DESCRIÇÃO |  | QUANT. | ALT. | Raio | COMPR. | DESC. | TOTAL
| Tubos verticais |  | 1 |  | 0.025 | 7.45 |  | 1.16
| Tubos horizontais |  | 3 |  | 0.025 | 1 |  | 0.47
| QUANTIDADE TOTAL | [6 empty] | 1.63
14.4 | ESPALDAR SIMPLES
14.4.1 | ESCAVAÇÃO MANUAL DE VALA COM PROFUNDIDADE MENOR OU IGUAL A 1,30 M | [6 empty] | M3 | 0.04
| DESCRIÇÃO |  | QUANT. | ALT. | LARG. | COMPR. | DESC. | TOTAL
| Escavação para fixação dos tubos |  | 2 | 0.8 | 0.15 | 0.15 |  | 0.04
| QUANTIDADE TOTAL | [6 empty] | 0.04
14.4.2 | LASTRO DE CONCRETO MAGRO, APLICADO EM PISOS OU RADIERS, ESPESSURA DE 5CM. AF_07_2016 | [6 empty] | M2 | 0.05
| DESCRIÇÃO |  | QUANT. | ALT. | LARG. | COMPR. | DESC. | TOTAL
|  |  | 2 |  | 0.15 | 0.15 |  | 0.05
| QUANTIDADE TOTAL | [6 empty] | 0.05
14.4.3 | CONCRETAGEM DE BLOCOS DE COROAMENTO E VIGAS BALDRAMES, FCK 30 MPA, COM USO DE BOMBA LANÇAMENTO, ADENSAMENTO E ACABAMENTO. AF_06/2017 | [6 empty] | M3 | 0.02
| DESCRIÇÃO |  | QUANT. | ALT. | LARG. | COMPR. | DESC. | TOTAL
| Para fixação dos tubos |  | 2 | 0.65 | 0.15 | 0.15 |  | 0.02
| QUANTIDADE TOTAL | [6 empty] | 0.02
14.4.4 | TUBO DE AÇO GALVANIZADO COM COSTURA 2" - FORNECIMENTO E INSTALACAO. - M | [6 empty] | M | 12.2
| DESCRIÇÃO |  | QUANT. | ALT. | LARG. | COMPR. | DESC. | TOTAL
| Tubos verticais |  | 2 |  |  | 2.6 |  | 5.2
| Tubos horizontais |  | 7 |  |  | 1 |  | 7
| QUANTIDADE TOTAL | [6 empty] | 12.2
14.4.5 | PINTURA ESMALTE ALTO BRILHO, DUAS DEMAOS, SOBRE SUPERFICIE METALICA | [6 empty] | M2 | 1.7
| DESCRIÇÃO |  | QUANT. | ALT. | Raio | COMPR. | DESC. | TOTAL
| Tubos verticais |  | 2 |  | 0.025 | 1.95 |  | 0.61
| Tubos horizontais |  | 7 |  | 0.025 | 1 |  | 1.09
| QUANTIDADE TOTAL | [6 empty] | 1.7
14.5 | BARRA DE APOIO
14.5.1 | ESCAVAÇÃO MANUAL DE VALA COM PROFUNDIDADE MENOR OU IGUAL A 1,30 M | [6 empty] | M3 | 0.05
| DESCRIÇÃO |  | QUANT. | ALT. | LARG. | COMPR. | DESC. | TOTAL
| Escavação para fixação dos tubos |  | 4 | 0.55 | 0.15 | 0.15 |  | 0.05
| QUANTIDADE TOTAL | [6 empty] | 0.05
14.5.2 | LASTRO DE CONCRETO MAGRO, APLICADO EM PISOS OU RADIERS, ESPESSURA DE 5CM. AF_07_2016 | [6 empty] | M2 | 0.09
| DESCRIÇÃO |  | QUANT. | ALT. | LARG. | COMPR. | DESC. | TOTAL
|  |  | 4 |  | 0.15 | 0.15 |  | 0.09
| QUANTIDADE TOTAL | [6 empty] | 0.09
14.5.3 | CONCRETAGEM DE BLOCOS DE COROAMENTO E VIGAS BALDRAMES, FCK 30 MPA, COM USO DE BOMBA LANÇAMENTO, ADENSAMENTO E ACABAMENTO. AF_06/2017 | [6 empty] | M3 | 0.03
| DESCRIÇÃO |  | QUANT. | ALT. | LARG. | COMPR. | DESC. | TOTAL
| Para fixação dos tubos |  | 4 | 0.4 | 0.15 | 0.15 |  | 0.03
| QUANTIDADE TOTAL | [6 empty] | 0.03
14.5.4 | TUBO DE AÇO GALVANIZADO COM COSTURA 2" - FORNECIMENTO E INSTALACAO. - M | [6 empty] | M | 14
| DESCRIÇÃO |  | QUANT. | ALT. | LARG. | COMPR. | DESC. | TOTAL
| Tubos verticais |  | 4 |  |  | 1.6 |  | 6.4
| Tubos horizontais |  | 4 |  |  | 1.9 |  | 7.6
| QUANTIDADE TOTAL | [6 empty] | 14
14.5.5 | PINTURA ESMALTE ALTO BRILHO, DUAS DEMAOS, SOBRE SUPERFICIE METALICA | [6 empty] | M2 | 1.94
| DESCRIÇÃO |  | QUANT. | ALT. | Raio | COMPR. | DESC. | TOTAL
| Tubos verticais |  | 4 |  | 0.025 | 1.2 |  | 0.75
| Tubos horizontais |  | 4 |  | 0.025 | 1.9 |  | 1.19
| QUANTIDADE TOTAL | [6 empty] | 1.94
14.6 | BANCOS DE APOIO
14.6.1 | CONJUNTO DE BANCOS, TAMPO EM CONCRETO SIMPLES, DESEMPOLADA H=5OCM, 40CM E 30CM | [6 empty] | CJ | 1
| DESCRIÇÃO |  | QUANT. | ALT. | LARG. | COMPR. | DESC. | TOTAL
| BANCOS DE APOIO |  | 1 |  |  |  |  | 1
| QUANTIDADE TOTAL | [6 empty] | 1
14.7 | PRANCHAS PARA EXERCICIOS ABDOMINAIS
14.7.1 | CONJUNTO DE PRANCHAS P/ EXERCICIOS ABDOMINAIS, TAMPO EM CONCRETO SIMPLES, DESEMPOLADA H=80CM, H=5OCM E 40CM | [6 empty] | CJ | 1
| DESCRIÇÃO |  | QUANT. | ALT. | LARG. | COMPR. | DESC. | TOTAL
| PRANCHAS |  | 1 |  |  |  |  | 1
| QUANTIDADE TOTAL | [6 empty] | 1
15.2 | BARRA DE APOIO RETA, EM ACO INOX POLIDO, COMPRIMENTO 60CM, DIAMETRO MINIMO 3CM | [6 empty] | UND | 2
| DESCRIÇÃO |  | QUANT. | ALT. | DESC. | COMPR. | LADOS | TOTAL
| Banheiro feminino |  | 1 |  |  |  |  | 1
| banheiro masculino |  | 1 |  |  |  |  | 1
| QUANTIDADE TOTAL | [6 empty] | 2
15.3 | PRATELEIRA EM CONCRETO ARMADO, LARGURA = 40CM, ESP= 5CM, REVESTIDA COM CERAMICA. | [6 empty] | M | 12.6
| DESCRIÇÃO |  | QUANT. | ALT. | DESC. | COMPR. | LADOS | TOTAL
| Depósito |  | 3 |  |  | 4.2 |  | 12.6
| QUANTIDADE TOTAL | [6 empty] | 12.6
2.0 | PINTURA
2.1 | APLICAÇÃO MANUAL DE PINTURA COM TINTA LÁTEX ACRÍLICA EM PAREDES, DUAS DEMÃOS. AF_06/2014 | [6 empty] | M2 | 278.74
| DESCRIÇÃO |  | QUANT. | ALT. | LARG. | COMPR. | DESC. | TOTAL | M²
| SALA 01 |  | 2 | 1.2 | 1 | 9.4 | 0.96 | 21.6
| SALA 01 |  | 2 | 1.2 | 1 | 4.3 | 0 | 10.32
| SALA DOS PROFESSORES |  | 2 | 1.2 | 1 | 9.4 | 0.96 | 21.6
| SALA DOS PROFESSORES |  | 4 | 1.2 | 1 | 2.8 | 3.36 | 10.08
| SALA 02 |  | 2 | 1.2 | 1 | 7 | 0.96 | 15.84
| SALA 02 |  | 2 | 1.2 | 1 | 5 | 0 | 12
| SALA 03 |  | 2 | 1.2 | 1 | 7 | 0.96 | 15.84
| SALA 03 |  | 2 | 1.2 | 1 | 5 | 0 | 12
| SALA 04 |  | 2 | 1.2 | 1 | 6.7 | 0.96 | 15.12
| SALA 04 |  | 2 | 1.2 | 1 | 5.11 | 0 | 12.26
| SALA 05 |  | 2 | 1.2 | 1 | 6.5 | 0.96 | 14.64
| SALA 05 |  | 2 | 1.2 | 1 | 5 | 0 | 12
| SALA 06 |  | 2 | 1.2 | 1 | 7 | 0.96 | 15.84
| SALA 06 |  | 2 | 1.2 | 1 | 4 | 0 | 9.6
| COPA/COZINHA |  | 2 | 1.2 | 1 | 6.7 | 0.96 | 15.12
| COPA/COZINHA |  | 2 | 1.2 | 1 | 3 | 0 | 7.2
| BANHEIROS |  | 1 | 1.2 | 1 | 4.7 | 0.96 | 4.68
| BANHEIROS |  | 10 | 1.2 | 1 | 1.2 | 0 | 14.4
| BANHEIROS |  | 8 | 1.2 | 1 | 4.3 | 2.68 | 38.6
0
| QUANTIDADE TOTAL | [6 empty] | 278.74
2.2 | APLICAÇÃO MANUAL DE TINTA LÁTEX ACRÍLICA EM PAREDE EXTERNAS DE CASAS, DUAS DEMÃOS. AF_11/2016 | [6 empty] | M2 | 615.06
| DESCRIÇÃO |  | QUANT. | ALT. | LARG. | COMPR. | DESC. | TOTAL | M²
| SALA 01 |  | 1 | 1.2 | 1 | 9.4 | 0.96 | 10.32
| SALA 01 |  | 1 | 1.2 | 1 | 4.8 | 0 | 5.76
| SALA 01 |  | 2 | 1.2 | 1 | 4.3 | 0 | 10.32
| SALA DOS PROFESSORES |  | 2 | 1.2 | 1 | 2.8 | 1.68 | 5.04
| SALA DOS PROFESSORES |  | 1 | 1.2 | 1 | 4.45 | 1.68 | 3.66
| SALA 02 |  | 2 | 1.2 | 1 | 7.15 | 0.96 | 16.2
| SALA 03 |  | 2 | 1.2 | 1 | 7.15 | 0.96 | 16.2
| SALA 04 |  | 2 | 1.2 | 1 | 6.7 | 0.96 | 15.12
| SALA 04 |  | 3 | 1.2 | 1 | 6.6 | 0 | 23.76
| SALA 05 |  | 2 | 1.2 | 1 | 6.5 | 0.96 | 14.64
| SALA 05 |  | 2 | 1.2 | 1 | 5 | 0 | 12
| SALA 06 |  | 1 | 1.2 | 1 | 7 | 0.96 | 7.44
| SALA 06 |  | 2 | 1.2 | 1 | 4 | 0 | 9.6
| COPA/COZINHA |  | 3 | 1.2 | 1 | 3 | 0.96 | 9.84
| BANHEIROS |  | 2 | 1.2 | 1 | 4.6 | 0 | 11.04
| BANHEIROS |  | 10 | 1.2 | 1 | 1.2 | 0 | 14.4
| FACHADA |  | 2 | 1.2 | 1 | 47.3 | 2.52 | 111
| MUROS LATERAIS E FUNDOS |  | 2 | 2.4 | 1 | 66.4 | 0 | 318.72
0
| QUANTIDADE TOTAL | [6 empty] | 615.06
2.3 | PINTURA DE ACABAMENTO COM APLICAÇÃO DE 02 DEMÃOS DE ESMALTE SOBRE PAREDE (EXTERNO E INTERNO) | [6 empty] | M2 | 736.58
| DESCRIÇÃO |  | QUANT. | ALT. | LARG. | COMPR. | DESC. | TOTAL | M²
| SALA 01 |  | 3 | 1.6 | 1 | 9.4 | 1.28 | 43.84
| SALA 01 |  | 4 | 1.6 | 1 | 4.3 | 0 | 27.52
| SALA 01 |  | 1 | 1.6 | 1 | 4.8 | 0 | 7.68
| SALA DOS PROFESSORES |  | 2 | 1.6 | 1 | 9.4 | 2.28 | 27.8
| SALA DOS PROFESSORES |  | 6 | 1.6 | 1 | 2.8 | 0.96 | 25.92
| SALA DOS PROFESSORES |  | 1 | 1.6 | 1 | 4.45 | 0 | 7.12
| SALA 02 |  | 4 | 1.6 | 1 | 7 | 1.28 | 43.52
| SALA 02 |  | 2 | 1.6 | 1 | 5 | 0 | 16
| SALA 03 |  | 4 | 1.6 | 1 | 7 | 1.28 | 43.52
| SALA 03 |  | 2 | 1.6 | 1 | 5 | 0 | 16
| SALA 04 |  | 4 | 1.6 | 1 | 6.7 | 1.28 | 41.6
| SALA 04 |  | 2 | 1.6 | 1 | 5.1 | 0 | 16.32
| SALA 04 |  | 1 | 1.6 | 1 | 9.6 | 0 | 15.36
| SALA 05 |  | 4 | 1.6 | 1 | 6.5 | 1.28 | 40.32
| SALA 05 |  | 3 | 1.6 | 1 | 5 | 0 | 24
| SALA 06 |  | 3 | 1.6 | 1 | 7 | 1.28 | 32.32
| SALA 06 |  | 4 | 1.6 | 1 | 4 | 0 | 25.6
| COPA/COZINHA |  | 2 | 1.6 | 1 | 5 | 1.28 | 14.72
| COPA/COZINHA |  | 5 | 1.6 | 1 | 3 | 0 | 24
| BANHEIROS |  | 2 | 1.6 | 1 | 4.6 | 0 | 14.72
|  | FACHADA | 2 | 1.6 | 1 | 47.3 | 5.04 | 146.32
| PORTAS BANHEIROS |  | 6 | 2.1 | 0.6 | 0 | 0 | 7.56
| PORTAS SALAS |  | 7 | 2.1 | 0.8 | 0 | 0 | 11.76
| PORTAS SALA 06 E BW ACESSÍVEL |  | 2 | 2.1 | 0.9 | 0 | 0 | 3.78
| PORTÃO DE ENTRADA |  | 1 | 2.1 | 1.2 | 0 | 0 | 2.52
| GRADES FACHADA |  | 1 | 1.2 | 1 | 47.3 | 0 | 56.76
| QUANTIDADE TOTAL | [6 empty] | 736.58
2.4 | APLICAÇÃO MANUAL DE PINTURA COM TINTA LÁTEX ACRÍLICA EM TETO, DUAS DEMÃOS. AF_06/2014 | [6 empty] | M2 | 28.35
| DESCRIÇÃO |  | QUANT. | ALT. | LARG. | COMPR. | DESC. | TOTAL | M²
| SECRETARIA |  | 1 | 1 | 3 | 9.45 | 0 | 28.35
| QUANTIDADE TOTAL | [6 empty] | 28.35
2.5 | PREPARO DE SUPERFICIE COM LIXAMENO DE PAREDES E TETOS | [6 empty] | M2 | 1658.73
| DESCRIÇÃO |  | QUANT. | ALT. | LARG. | COMPR. | DESC. | TOTAL | M²
| AREA TOTAL |  | 1658.73 | 1 | 1 | 1 | 0 | 1658.73
| QUANTIDADE TOTAL | [6 empty] | 1658.73
3.0 | ESQUADRIAS
3.1 | FORNECIMENTO E ASSENTAMENTO DE FERROLHO / FECHO CHATO, DE SOBREPOR, EM FERRO ZINCADO, REFORCADO, 6", COM PORTA CADEADO, PARA PORTAO, PORTA E JANELA | [6 empty] | UND | 5
| DESCRIÇÃO |  | QUANT. | ALT. | LARG. | COMPR. | DESC. | TOTAL | UND
| BANHEIROS |  | 5 | 1 | 1 | 1 | 0 | 5
| QUANTIDADE TOTAL | [6 empty] | 5
3.2 | PORTA DE MADEIRA PARA PINTURA, SEMI-OCA (LEVE OU MÉDIA), 80X210CM, ESPESSURA DE 3,5CM, INCLUSO DOBRADIÇAS - FORNECIMENTO E INSTALAÇÃO. AF_12/2019 | [6 empty] | UND | 2
| DESCRIÇÃO |  | QUANT. | ALT. | LARG. | COMPR. | DESC. | TOTAL | UND
| SALA 01 E COZINHA |  | 2 | 1 | 1 | 1 | 0 | 2
| QUANTIDADE TOTAL | [6 empty] | 2
3.3 | FECHADURA DE EMBUTIR PARA PORTAS INTERNAS, COMPLETA, ACABAMENTO PADRÃO MÉDIO, COM EXECUÇÃO DE FURO - FORNECIMENTO E INSTALAÇÃO. AF_12/2019 | [6 empty] | UND | 2
| DESCRIÇÃO |  | QUANT. | ALT. | LARG. | COMPR. | DESC. | TOTAL | UND
| SALA 01 E COZINHA |  | 2 | 1 | 1 | 1 | 0 | 2
| QUANTIDADE TOTAL | [6 empty] | 2
4.0 | COBERTA
4.1 | RETIRADA E RECOLOCAÇÃO DE TELHA CERÂMICA CAPA-CANAL, COM ATÉ DUAS ÁGUAS, INCLUSO IÇAMENTO. AF_07/2019 | [6 empty] | M2 | 274.7
| DESCRIÇÃO |  | QUANT. | ALT. | LARG. | COMPR. | DESC. | TOTAL | M²
| DIREÇÃO |  | 1 | 1 | 5 | 54.94 | 0 | 274.7
| QUANTIDADE TOTAL | [6 empty] | 274.7
4.2 | TRAMA DE MADEIRA COMPOSTA POR RIPAS, CAIBROS E TERÇAS PARA TELHADOS DE ATÉ 2 ÁGUAS PARA TELHA CERÂMICA CAPA-CANAL, INCLUSO TRANSPORTE VERTICAL. AF_07/2019 | [6 empty] | M2 | 15
| DESCRIÇÃO |  | QUANT. | ALT. | LARG. | COMPR. | DESC. | TOTAL | M²
| SALA DOS PROFESSORES |  | 1 | 1 | 3 | 5 | 0 | 15
| QUANTIDADE TOTAL | [6 empty] | 15
4.3 | TELHAMENTO COM TELHA CERÂMICA CAPA-CANAL, TIPO COLONIAL, COM ATÉ 2 ÁGUAS, INCLUSO TRANSPORTE VERTICAL. AF_07/2019 | [6 empty] | M2 | 15
| DESCRIÇÃO |  | QUANT. | ALT. | LARG. | COMPR. | DESC. | TOTAL | UND
| TELHAS |  | 15 | 1 | 1 | 1 | 0 | 15
| QUANTIDADE TOTAL | [6 empty] | 15
5.0 | INTALAÇÕES HIDROSANITÁRIAS
5.1 | CALHA DE BEIRAL, SEMICIRCULAR DE PVC, DIAMETRO 125 MM, INCLUINDO CABECEIRAS, EMENDAS, BOCAIS, SUPORTES E VEDAÇÕES, EXCLUINDO CONDUTORES, INCLUSO TRANSPORTE VERTICAL. AF_07/2019 | [6 empty] | M | 4
| DESCRIÇÃO |  | QUANT. | ALT. | LARG. | COMPR. | DESC. | TOTAL | M
| ÁREA DE TRÁS SALA DOS PROFESSORES |  | 1 | 0 | 1 | 4 | 0 | 4
| QUANTIDADE TOTAL | [6 empty] | 4
5.2 | REVISAO DE ESGOTO | [6 empty] | UND | 5
| DESCRIÇÃO |  | QUANT. | ALT. | LARG. | COMPR. | DESC. | TOTAL
| REVISAO DE BWC |  | 5 | 1 | 1 | 1 | 0 | 5
| QUANTIDADE TOTAL | [6 empty] | 5
5.3 | TORNEIRA CROMADA DE MESA, 1/2 OU 3/4, PARA LAVATÓRIO, PADRÃO POPULAR - FORNECIMENTO E INSTALAÇÃO. AF_01/2020 | [6 empty] | UND | 5
| DESCRIÇÃO |  | QUANT. | ALT. | LARG. | COMPR. | DESC. | TOTAL | UND
| TORNEIRAS |  | 5 | 1 | 1 | 1 | 0 | 5
| QUANTIDADE TOTAL | [6 empty] | 5
5.4 | SIFÃO DO TIPO FLEXÍVEL EM PVC 1 X 1.1/2 - FORNECIMENTO E INSTALAÇÃO. AF_01/2020 | [6 empty] | UND | 5
| DESCRIÇÃO |  | QUANT. | ALT. | LARG. | COMPR. | DESC. | TOTAL | UND
| BANHEIROS |  | 5 | 1 | 1 | 1 | 0 | 5
| QUANTIDADE TOTAL | [6 empty] | 5
5.5 | ENGATE FLEXÍVEL EM INOX, 1/2 X 30CM - FORNECIMENTO E INSTALAÇÃO. AF_01/2020 | [6 empty] | UND | 5
| DESCRIÇÃO |  | QUANT. | ALT. | LARG. | COMPR. | DESC. | TOTAL | UND
| BANHEIROS |  | 5 | 1 | 1 | 1 | 0 | 5
| QUANTIDADE TOTAL | [6 empty] | 5
5.6 | CAIXA DE DESCARGA DE SOBREPOR COMPLETA AKROS OU SIMILAR | [6 empty] | UND | 1
| DESCRIÇÃO |  | QUANT. | ALT. | LARG. | COMPR. | DESC. | TOTAL | UND
| BANHEIROS |  | 1 | 1 | 1 | 1 | 0 | 1
| QUANTIDADE TOTAL | [6 empty] | 1
6.0 | INTALAÇÕES ELÉTRICA
6.1 | LAMPADA LED 10 W BIVOLT BRANCA, FORMATO TRADICIONAL (BASE E27) | [6 empty] | UND | 5
| DESCRIÇÃO |  | QUANT. | ALT. | LARG. | COMPR. | DESC. | TOTAL | UND
| ESCOLA EM GERAL |  | 5 | 1 | 1 | 1 | 0 | 5
| QUANTIDADE TOTAL | [6 empty] | 5
7.0 | DIVERSOS
7.2 | LIMPEZA GERAL | [6 empty] | UND | 601
| DESCRIÇÃO |  | QUANT. | ALT. | LARG. | COMPR. | DESC. | TOTAL | UND
| CAIXA D'ÁGUA |  | 1 | 1 | 20 | 30.05 | 0 | 601
| QUANTIDADE TOTAL | [6 empty] | 601

## ESC. NIVALDO XAVIER
PLANILHA ORÇAMENTÁRIA
TABELA DE REFERENCIA: |  | OBJETIVO: COLÉGIO MUNICIPAL PROFº NIVALDO XAVIER DE ARAÚJO
SINAPI - JULHO 2021 NÃO DESONERADO |  | LOCALIZAÇÃO: ITAMBÉ-PE
OBRA: COLÉGIO MUNICIPAL PROFº NIVALDO XAVIER DE ARAÚJO | [5 empty] | BDI: | 19.21%
ENDEREÇO: RUA QUINZE DE NOVEMBRO S/N
CODIGO/FONTE | ITENS | DESCRIÇÃO
|  |  | UND | QUANT. | UNIT.S/ BDI | UNIT. C/ BDI | TOTAL
| 1. | SERVIÇOS PRELIMINARES |  |  |  |  | 2696.1
98524 / SINAPI | 1.1 | LIMPEZA MANUAL DE VEGETAÇÃO EM TERRENO COM ENXADA.AF_05/2018 | M2 | 300 | 2.73 | 3.25 | 975 | ÁREA LATERAL ESQUERDA
97633 / SINAPI | 1.2 | DEMOLIÇÃO DE REVESTIMENTO CERÂMICO, DE FORMA MANUAL, SEM REAPROVEITAMENTO. AF_12/2017 | M2 | 42 | 18.8 | 22.41 | 941.22 | ÁREA GERAL
COMPOSIÇÃO 12 | 1.3 | DEMOLIÇÃO DE FORROS | M2 | 64 | 3.12 | 3.72 | 238.08
COMPOSIÇÃO 08 | 1.4 | DEMOLIÇAO DE REBOCO | M2 | 52.5 | 8.66 | 10.32 | 541.8
| 2. | ESTRUTURA |  |  |  |  | 6182.82
COMPOSIÇÃO 21 | 2.1 | RECUPERAÇÃO DE ESTRUTURA | M2 | 31.5 | 164.65 | 196.28 | 6182.82
| 3. | PINTURA |  |  |  |  | 131116.69
88489 / SINAPI | 3.1 | APLICAÇÃO MANUAL DE PINTURA COM TINTA LÁTEX ACRÍLICA EM PAREDES, DUAS DEMÃOS. AF_06/2014 | M2 | 1348.23 | 13.67 | 16.3 | 21976.15
95626 / SINAPI | 3.2 | APLICAÇÃO MANUAL DE TINTA LÁTEX ACRÍLICA EM PAREDE EXTERNAS DE CASAS, DUAS DEMÃOS. AF_11/2016 | M2 | 1426.41 | 14.26 | 17 | 24248.97 | EXTERNA DA BARRA PRA CIMA
COMPOSIÇÃO 18 | 3.3 | PINTURA DE ACABAMENTO COM APLICAÇÃO DE 02 DEMÃOS DE ESMALTE SOBRE PAREDE (EXTERNO E INTERNO) | M2 | 2451.7 | 15.7 | 18.72 | 45895.82 | INTERNA E EXTERNA DA FAIXA P BAIXO
88488/SINAPI | 3.4 | APLICAÇÃO MANUAL DE PINTURA COM TINTA LÁTEX ACRÍLICA EM TETO, DUAS DEMÃOS. AF_06/2014 | M2 | 725.71 | 15.31 | 18.25 | 13244.21
COMPOSIÇÃO 07 | 3.5 | PREPARO DE SUPERFICIE COM LIXAMENO DE PAREDES E TETOS | M2 | 5952.05 | 3.29 | 3.92 | 23332.04
102218 / SINAPI | 3.6 | PINTURA TINTA DE ACABAMENTO (PIGMENTADA) ESMALTE SINTÉTICO FOSCO EM MADEIRA, 2 DEMÃOS. AF_01/2021 | M2 | 100 | 12.4 | 14.78 | 1478
100744 / SINAPI | 3.7 | PINTURA COM TINTA ALQUÍDICA DE ACABAMENTO (ESMALTE SINTÉTICO BRILHANTE) APLICADA A ROLO OU PINCEL SOBRE PERFIL METÁLICO EXECUTADO EM FÁBRICA (POR DEMÃO). AF_01/2020 | M2 | 50 | 8.44 | 10.06 | 503
100717 / SINAPI | 3.8 | LIXAMENTO MANUAL EM SUPERFÍCIES METÁLICAS EM OBRA. AF_01/2020 | M2 | 50 | 7.36 | 8.77 | 438.5
| 4. | REVESTIMENTO |  |  |  |  | 6304.9
87878/SINAPI | 4.1 | CHAPISCO APLICADO EM ALVENARIAS E ESTRUTURAS DE CONCRETO INTERNAS, COM COLHER DE PEDREIRO. ARGAMASSA TRAÇO 1:3 COM PREPARO MANUAL. AF_06/2014 | M2 | 56 | 3.85 | 4.59 | 257.04
87529 / SINAPI | 4.2 | MASSA ÚNICA, PARA RECEBIMENTO DE PINTURA, EM ARGAMASSA TRAÇO 1:2:8, PREPARO MECÂNICO COM BETONEIRA 400L, APLICADA MANUALMENTE EM FACES INTERNAS DE PAREDES, ESPESSURA DE 20MM, COM EXECUÇÃO DE TALISCAS. AF_06/2014 | M2 | 56 | 32.93 | 39.26 | 2198.56
87275 / SINAPI | 4.3 | REVESTIMENTO CERÂMICO PARA PAREDES INTERNAS COM PLACAS TIPO ESMALTADA EXTRA DE DIMENSÕES 33X45 CM APLICADAS EM AMBIENTES DE ÁREA MAIOR QUE 5 M² A MEIA ALTURA DAS PAREDES. AF_06/2014 | M² | 42 | 76.88 | 91.65 | 3849.3
| 5. | ESQUADRIAS |  |  |  |  | 19002.69
COMPOSIÇÃO 03 | 5.1 | FORNECIMENTO E ASSENTAMENTO DE FERROLHO / FECHO CHATO, DE SOBREPOR, EM FERRO ZINCADO, REFORCADO, 6", COM PORTA CADEADO, PARA PORTAO, PORTA E JANELA | UND | 30 | 18.65 | 22.23 | 666.9
94570 / SINAPI | 5.2 | JANELA DE ALUMÍNIO DE CORRER COM 2 FOLHAS PARA VIDROS, COM VIDROS, BATENTE, ACABAMENTO COM ACETATO OU BRILHANTE E FERRAGENS. EXCLUSIVE ALIZAR E CONTRAMARCO. FORNECIMENTO E INSTALAÇÃO. AF_12/2019 | M2 | 4.5 | 306.13 | 364.94 | 1642.23
COMPOSIÇÃO 22 | 5.3 | PORTA EM MADEIRA SEMI-OCA(LEVE OU MEDIA) 100X210CM | UND | 2 | 330.16 | 393.58 | 787.16
91012 / SINAPI | 5.4 | PORTA DE MADEIRA PARA VERNIZ, SEMI-OCA (LEVE OU MÉDIA), 90X210CM, ESPESSURA DE 3,5CM, INCLUSO DOBRADIÇAS - FORNECIMENTO E INSTALAÇÃO. AF_12/2019 | UND | 2 | 323 | 385.05 | 770.1
90822 / SINAPI | 5.5 | PORTA DE MADEIRA PARA PINTURA, SEMI-OCA (LEVE OU MÉDIA), 80X210CM, ESPESSURA DE 3,5CM, INCLUSO DOBRADIÇAS - FORNECIMENTO E INSTALAÇÃO. AF_12/2019 | UND | 20 | 267.08 | 318.39 | 6367.8
91295 / SINAPI | 5.6 | PORTA DE MADEIRA FRISADA, SEMI-OCA (LEVE OU MÉDIA), 60X210CM, ESPESSURA DE 3CM, INCLUSO DOBRADIÇAS - FORNECIMENTO E INSTALAÇÃO. AF_12/2019 | UND | 5 | 259.56 | 309.42 | 1547.1
COMPOSIÇÃO 06 | 5.7 | REVISÃO DE ESQUADRIA DE MADEIRA | M² | 42 | 84.14 | 100.3 | 4212.6
91306 / SINAPI | 5.8 | FECHADURA DE EMBUTIR PARA PORTAS INTERNAS, COMPLETA, ACABAMENTO PADRÃO MÉDIO, COM EXECUÇÃO DE FURO - FORNECIMENTO E INSTALAÇÃO. AF_12/2019 | UND | 20 | 126.2 | 150.44 | 3008.8
| 6. | COBERTA |  |  |  |  | 45620.16
96111 / SINAPI | 6.1 | FORRO EM RÉGUAS DE PVC, FRISADO, PARA AMBIENTES RESIDENCIAIS, INCLUSIVE ESTRUTURA DE FIXAÇÃO. AF_05/2017_P | M2 | 64 | 68.97 | 82.22 | 5262.08
94443 / SINAPI | 6.2 | TELHAMENTO COM TELHA CERÂMICA DE ENCAIXE, TIPO ROMANA, COM MAIS DE 2 ÁGUAS, INCLUSO TRANSPORTE VERTICAL. AF_07/2019 | M2 | 60 | 36.43 | 43.43 | 2605.8
100330 / SINAPI | 6.3 | RETIRADA E RECOLOCAÇÃO DE TELHA CERÂMICA CAPA-CANAL, COM ATÉ DUAS ÁGUAS, INCLUSO IÇAMENTO. AF_07/2019 | M2 | 1868 | 16.95 | 20.21 | 37752.28
| 7. | INTALAÇÕES HIDROSANITÁRIAS |  |  |  |  | 4321.95
100434 / SINAPI | 7.1 | CALHA DE BEIRAL, SEMICIRCULAR DE PVC, DIAMETRO 125 MM, INCLUINDO CABECEIRAS, EMENDAS, BOCAIS, SUPORTES E VEDAÇÕES, EXCLUINDO CONDUTORES, INCLUSO TRANSPORTE VERTICAL. AF_07/2019 | M | 15 | 61.45 | 73.25 | 1098.75
COMPOSIÇÃO 23 | 7.2 | TUBO DE PVC RIGIDO P/ SAIDA DE ÁGUA 50MM | M | 20 | 21.67 | 25.83 | 516.6
86883 / SINAPI | 7.3 | SIFÃO DO TIPO FLEXÍVEL EM PVC 1 X 1.1/2 - FORNECIMENTO E INSTALAÇÃO. AF_01/2020 | UND | 30 | 12.25 | 14.6 | 438
COMPOSIÇÃO 04 | 7.4 | REVISÃO DE PONTO DE ESGOTO | UND | 20 | 32.63 | 38.9 | 778
86906 / SINAPI | 7.5 | TORNEIRA CROMADA DE MESA, 1/2 OU 3/4, PARA LAVATÓRIO, PADRÃO POPULAR - FORNECIMENTO E INSTALAÇÃO. AF_01/2020 | UND | 20 | 62.52 | 74.53 | 1490.6
| 8. | INSTALAÇÕES ELÉTRICAS |  |  |  |  | 9484.5
91994 / SINAPI | 8.2 | TOMADA MÉDIA DE EMBUTIR (1 MÓDULO), 2P+T 10 A, SEM SUPORTE E SEM PLACA - FORNECIMENTO E INSTALAÇÃO. AF_12/2015 | UND | 5 | 21.14 | 25.2 | 126
97610 / SINAPI | 8.2 | LÂMPADA COMPACTA DE LED 10 W, BASE E27 - FORNECIMENTO E INSTALAÇÃO. AF_02/2020 | UND | 150 | 18.54 | 22.1 | 3315
100903 / SINAPI | 8.3 | LÂMPADA TUBULAR LED DE 18/20 W, BASE G13 - FORNECIMENTO E INSTALAÇÃO. AF_02/2020_P | UND | 150 | 33.8 | 40.29 | 6043.5
| 9. | IMPERMEABILIZAÇÃO |  |  |  |  | 3331.88
98556 / SINAPI | 9.1 | IMPERMEABILIZAÇÃO DE SUPERFÍCIE COM ARGAMASSA POLIMÉRICA / MEMBRANA ACRÍLICA, 4 DEMÃOS, REFORÇADA COM VÉU DE POLIÉSTER (MAV). AF_06/2018 | M2 | 62.5 | 44.72 | 53.31 | 3331.88
| 10. | DIVERSOS |  |  |  |  | 6949.26
COMPOSIÇÃO 13 | 10.1 | LIMPEZA GERAL | M2 | 1000 | 2.69 | 3.21 | 3210
99837 / SINAPI | 10.2 | GUARDA-CORPO DE AÇO GALVANIZADO DE 1,10M, MONTANTES TUBULARES DE 1.1/4 M " ESPAÇADOS DE 1,20M, TRAVESSA SUPERIOR DE 1.1/2", GRADIL FORMADO POR TUBOS HORIZONTAIS DE 1" E VERTICAIS DE 3/4", FIXADO COM CHUMBADOR MECÂNICO. AF_04/2019_P | M | 6 | 522.78 | 623.21 | 3739.26
TOTAL | [6 empty] | 235010.95

## MEMORIA NIVALDO
MEMÓRIA DE CÁLCULO |  | PREFEITURA MUNICIPAL DE ITAMBÉ
SECRETARIA DE EDUCAÇÃO
MEMORIA DE CALCULO DO COLÉGIO MUNICIPAL PROFº NIVALDO XAVIER DE ARAÚJO - RUA QUINZE DE NOVEMBRO S/N.
ENCARGOS SOCIAIS: |  | #REF! | BDI: | #REF! | TABELA DE REFERÊNCIA: |  | SINAPI - FEV/2019 DESONERADO
TOTAL: | #REF! |  | DATA: | 2019-06-25
ENG. RESP.: | FABRÍCIO VALÉRIO FERREIRA DE LIMA |  |  |  | CREA.: | 1616767308
1.0 | SERVIÇOS PRELIMINARES
1.1 | PLACA DE OBRA EM CHAPA DE ACO GALVANIZADO | [6 empty] | M2 | 6
| DESCRIÇÃO |  | QUANT | ALT. | LARG. | COMPR. | DESC. | TOTAL
| Placa de obra |  |  | 2 |  | 3 |  | 6
| QUANTIDADE TOTAL | [6 empty] | 6
1.2 | LIMPEZA MECANIZADA DE TERRENO COM REMOCAO DE CAMADA VEGETAL, UTILIZANDO MOTONIVELADORA | [6 empty] | M2 | 780.75
| DESCRIÇÃO |  | ÁREA | ALT. | LARG. | COMPR. | DESC. | TOTAL
| Área total do terreno, quantitativo obtido pelo projeto arquitetonico |  | 780.75 |  |  |  |  | 780.75
| QUANTIDADE TOTAL | [6 empty] | 780.75
1.3 | LOCAÇÃO DA OBRA - EXECUÇÃO DE GABARITO | [6 empty] | M2 | 157.78
| DESCRIÇÃO |  | QUANT. | ALT. | LARG. | COMPR. | DESC. | TOTAL
| Área da edificação |  | 1 |  | 6.7 | 12 |  | 80.4
| Aparelhos de ginástica |  | 4 |  | 3.65 | 5.3 |  | 77.38
| QUANTIDADE TOTAL | [6 empty] | 157.78
2.0 | DEMOLIÇÕES
2.1 | DEMOLIÇÃO DE ALVENARIA DE BLOCO FURADO, SEM REAPROVEITAMENTO, INCLUSIVE REVESTIMENTO. | [6 empty] | M3 | 17.39
| DESCRIÇÃO |  | ÁREA | ALT. | LARG. | COMPR. | DESC. | TOTAL
| Muro atual da escola |  |  | 2.2 | 0.15 | 52.71 |  | 17.39
| QUANTIDADE TOTAL | [6 empty] | 17.39
3.0 | TRABALHOS EM TERRA
3.1 | CORTE E ATERRO COMPENSADO | [6 empty] | M3 | 156.15
| DESCRIÇÃO |  | ÁREA | ALT. | LARG. | COMPR. | DESC. | TOTAL
| Regularização do terreno |  | 780.75 | 0.2 |  |  |  | 156.15
| QUANTIDADE TOTAL | [6 empty] | 156.15
3.2 | ESCAVAÇÃO MANUAL DE VALA COM PROFUNDIDADE MENOR OU IGUAL A 1,30 M. AF_ 03/2016 | [6 empty] | M3 | 12.83
| DESCRIÇÃO |  | QUANT. | ALT. | LARG. | COMPR. | DESC. | TOTAL
| Alv frente e fundo banheiro |  | 2 | 0.6 | 0.4 | 5.4 |  | 2.59
| Alv laterais |  | 2 | 0.6 | 0.4 | 3.6 |  | 1.73
| Alv div do banheiro pro depósito |  | 1 | 0.6 | 0.4 | 4.2 |  | 1.01
| Alv div banheiro masc e fem |  | 1 | 0.6 | 0.4 | 3.15 |  | 0.76
| Amarração do pilar |  | 1 | 0.6 | 0.4 | 16.1 |  | 3.86
| Blocos de fundação |  | 8 | 1 | 0.6 | 0.6 |  | 2.88
| QUANTIDADE TOTAL | [6 empty] | 12.83
3.3 | REATERRO MANUAL APILOADO COM SOQUETE | [6 empty] | M3 | 4.09
| DESCRIÇÃO |  | Escavado | Pedra Arg | Alv. Embas. | Lastro |  | TOTAL
|  |  | 12.83 | 3.49 | 4.18 | 1.07 |  | 4.09
| QUANTIDADE TOTAL | [6 empty] | 4.09
4.0 | FUNDAÇÃO
4.1 | LASTRO DE CONCRETO MAGRO, APLICADO EM BLOCOS DE COROAMENTO OU SAPATAS, ESPESSURA DE 5 CM. AF_08/2017 | [6 empty] | M2 | 21.54
| DESCRIÇÃO |  | QUANT. | ALT. | LARG. | COMPR. | DESC. | TOTAL
| Alv frente e fundo banheiro |  | 2 |  | 0.45 | 5.4 |  | 4.86
| Alv laterais |  | 2 |  | 0.45 | 3.6 |  | 3.24
| Alv div do banheiro pro depósito |  | 1 |  | 0.45 | 4.2 |  | 1.89
| Alv div banheiro masc e fem |  | 1 |  | 0.45 | 3.15 |  | 1.42
| Amarração do pilar |  | 1 |  | 0.45 | 16.1 |  | 7.25
| Blocos de fundação |  | 8 |  | 0.6 | 0.6 |  | 2.88
| QUANTIDADE TOTAL | [6 empty] | 21.54
4.2 | EMBASAMENTO C/PEDRA ARGAMASSADA UTILIZANDO ARG.CIM/AREIA 1:4 | [6 empty] | M3 | 3.49
| DESCRIÇÃO |  | QUANT. | ALT. | LARG. | COMPR. | DESC. | TOTAL
| Alv frente e fundo banheiro |  | 2 | 0.25 | 0.4 | 5.4 |  | 1.08
| Alv laterais |  | 2 | 0.25 | 0.4 | 3.6 |  | 0.72
| Alv div do banheiro pro depósito |  | 1 | 0.25 | 0.4 | 3.6 |  | 0.36
| Amarração do pilar |  | 1 | 0.25 | 0.25 | 16.1 |  | 1.01
| Alv div banheiro masc e fem |  | 1 | 0.25 | 0.4 | 3.15 |  | 0.32
| QUANTIDADE TOTAL | [6 empty] | 3.49
4.3 | ALVENARIA DE EMBASAMENTO EM BLOCO CERAMICO, 8 FUROS, DE 9 X 19 X 19 CM, ASSENTADO COM ARGAMASSA TRACO 1:2:8 (CIMENTO, CAL E AREIA) | [6 empty] | M3 | 4.18
| DESCRIÇÃO |  | QUANT. | ALT. | LARG. | COMPR. | DESC. | TOTAL
| Alv frente e fundo banheiro |  | 2 | 0.3 | 0.4 | 5.4 |  | 1.3
| Alv laterais |  | 2 | 0.3 | 0.4 | 3.6 |  | 0.86
| Alv div do banheiro pro depósito |  | 1 | 0.3 | 0.4 | 3.6 |  | 0.43
| Amarração do pilar |  | 1 | 0.3 | 0.25 | 16.1 |  | 1.21
| Alv div banheiro masc e fem |  | 1 | 0.3 | 0.4 | 3.15 |  | 0.38
| QUANTIDADE TOTAL | [6 empty] | 4.18
4.4 | ARMAÇÃO DE BLOCO, VIGA BALDRAME OU SAPATA UTILIZANDO AÇO CA-50 DE 10 MM - MONTAGEM. AF_06/2017 | [6 empty] | KG | 41.32
| DESCRIÇÃO |  | QUANT. | COMPR. | PES. ESP. | LARG. | DESC. | TOTAL
| Adotado sapata de 60x60cm, 10 barras de 10mm com 82cm cada |  | 8 | 8.2 | 0.63 |  |  | 41.32
| QUANTIDADE TOTAL | [6 empty] | 41.32
4.5 | CONCRETAGEM DE BLOCOS DE COROAMENTO E VIGAS BALDRAMES, FCK 30 MPA, COM USO DE BOMBA LANÇAMENTO, ADENSAMENTO E ACABAMENTO. AF_06/2017 | [6 empty] | M3 | 1.72
| DESCRIÇÃO |  | QUANT. | ALT. | LARG. | COMPR. | DESC. | TOTAL
| Adotado sapata de 60x60x60cm |  | 8 | 0.6 | 0.6 | 0.6 |  | 1.72
| QUANTIDADE TOTAL | [6 empty] | 1.72
4.6 | IMPERMEABILIZAÇÃO DE ESTRUTURAS ENTERRADAS, COM TINTA ASFALTICA, DUAS DEMAOS. | [6 empty] | M2 | 23.88
| DESCRIÇÃO |  | QUANT. | ALT. | LARG. | COMPR. | LADOS | TOTAL
|  |  |  | 0.3 | 0.15 | 31.85 | 2 | 23.88
| QUANTIDADE TOTAL | [6 empty] | 23.88
5.0 | ESTRUTURA EM CONCRETO ARMADO
#REF! | #REF! | [6 empty] | #REF! | 31.85
| DESCRIÇÃO |  | QUANT. | ALT. | LARG. | COMPR. | DESC. | TOTAL
| Cinta inferior |  | 1 |  |  | 31.85 |  | 31.85
| QUANTIDADE TOTAL | [6 empty] | 31.85
5.1 | FORMA PLANA PARA PILARES, EM COMPENSADO RESINADO DE 14MM, 12 USOS, INCLUSIVE ESCORAMENTO | [6 empty] | M2 | 26.69
| DESCRIÇÃO |  | QUANT. | ALT. | LARG. | COMPR. | LADOS | TOTAL
| Pilar 19x19cm |  | 4 | 5.05 | 0.19 | 0.19 | 2 | 15.35
| Pilar 19x19cm |  | 2 | 3.7 | 0.19 | 0.19 | 2 | 5.62
| Pilar 15x40m |  | 2 | 2.6 | 0.15 | 0.4 | 2 | 5.72
| QUANTIDADE TOTAL | [6 empty] | 26.69
5.2 | ARMAÇÃO DE PILAR OU VIGA DE UMA ESTRUTURA CONVENCIONAL DE CONCRETO ARMADO EM UMA EDIFICAÇÃO TÉRREA OU SOBRADO UTILIZANDO AÇO CA-50 DE 10,0 MM - MONTAGEM. AF_12/2015 | [6 empty] | KG | 262.81
| DESCRIÇÃO |  | QUANT. | COMPR. | PES. ESP. | LARG. | DESC. | TOTAL
| Pilar 19x19cm (compr. * 4 barras) |  | 4 | 20.2 | 0.63 |  |  | 50.9
| Pilar 19x19cm (compr. * 4 barras) |  | 2 | 14.8 | 0.63 |  |  | 18.64
| Pilar 15x40m (compr. * 6 barras) |  | 2 | 15.6 | 0.63 |  |  | 19.65
| Viga 15x25m (compr. * 4 barras) |  | 2 | 103.2 | 0.63 |  |  | 130.03
| Viga 15x25m (compr. * 4 barras) |  | 1 | 69.2 | 0.63 |  |  | 43.59
| QUANTIDADE TOTAL | [6 empty] | 262.81
5.3 | ARMAÇÃO DE PILAR OU VIGA DE UMA ESTRUTURA CONVENCIONAL DE CONCRETO ARMADO EM UMA EDIFICAÇÃO TÉRREA OU SOBRADO UTILIZANDO AÇO CA-60 DE 5,0 MM - MONTAGEM. AF_12/2015 | [6 empty] | KG | 67.75
| DESCRIÇÃO |  | QUANT. | COMPR. | Alt/Espaçam | Mts Lineares | PES. ESP. | TOTAL
| Pilar 19x19cm (estribos 20cm espaç) |  | 4 | 0.68 | 25.25 | 17.17 | 0.16 | 7.47
| Pilar 19x19cm (estribos 20cm espaç) |  | 2 | 0.68 | 18.5 | 12.58 | 0.16 | 2.73
| Pilar 15x40m (estribos 20 cm espaç) |  | 2 | 2.64 | 13 | 34.32 | 0.16 | 28.99
| Viga 15x25m (estribos 20 cm espaç) |  | 2 | 0.72 | 129 | 92.88 | 0.16 | 21.39
| Viga 15x25m (estribos 20 cm espaç) |  | 1 | 0.72 | 86.5 | 62.28 | 0.16 | 7.17
| QUANTIDADE TOTAL | [6 empty] | 67.75
5.4 | CONCRETAGEM DE PILARES, FCK = 25 MPA, COM USO DE GRUA EM EDIFICAÇÃO COM SEÇÃO MÉDIA DE PILARES MAIOR QUE 0,25 M² - LANÇAMENTO, ADENSAMENTO E ACABAMENTO. AF_12/2015 | [6 empty] | M3 | 1.29
| DESCRIÇÃO |  | QUANT. | ALT. | LARG. | COMPR. | DESC. | TOTAL
| Pilar 19x19cm |  | 4 | 5.05 | 0.19 | 0.19 |  | 0.72
| Pilar 19x19cm |  | 2 | 3.7 | 0.19 | 0.19 |  | 0.26
| Pilar 15x40m |  | 2 | 2.6 | 0.15 | 0.4 |  | 0.31
| QUANTIDADE TOTAL | [6 empty] | 1.29
5.5 | FORMA PLANA PARA VIGAS, EM COMPENSADO RESINADO DE 14MM, 12 USOS, INCLUSIVE ESCORAMENTO | [6 empty] | M2 | 16.77
| DESCRIÇÃO |  | QUANT. | ALT. | LARG. | COMPR. | Lados | TOTAL
| Viga 15x25cm |  | 2 | 0.25 | 0.15 | 25.8 | 2 | 16.77
| Viga 15x25cm |  | 1 | 0.25 | 0.15 | 17.3 | 2 | 11.24
| QUANTIDADE TOTAL | [6 empty] | 16.77
5.6 | CONCRETAGEM DE VIGAS E LAJES, FCK=20 MPA, PARA LAJES MACIÇAS OU NERVURADAS COM GRUA DE CAÇAMBA DE 500 L EM EDIFICAÇÃO DE MULTIPAVIMENTOS ATÉ 16 ANDARES, COM ÁREA MÉDIA DE LAJES MAIOR QUE 20 M² - LANÇAMENTO, ADENSAMENTO E ACABAMENTO. AF_12/2015 | [6 empty] | M3 | 2.57
| DESCRIÇÃO |  | QUANT. | ALT. | LARG. | COMPR. | DESC. | TOTAL
| Viga 15x25cm |  | 2 | 0.25 | 0.15 | 25.8 |  | 1.93
| Viga 15x25cm |  | 1 | 0.25 | 0.15 | 17.3 |  | 0.64
| QUANTIDADE TOTAL | [6 empty] | 2.57
5.7 | LAJE PRE-MOLDADA P/FORRO, SOBRECARGA 100KG/M2, VAOS ATE 3,50M/E=8CM, C/LAJOTAS E CAP.C/CONC FCK=20MPA, 3CM, INTER-EIXO 38CM, C/ESCORAMENTO (REAPR.3X) E FERRAGEM NEGATIVA | [6 empty] | M2 | 74.02
| DESCRIÇÃO |  | QUANT. | ALT. | LARG. | COMPR. | DESC. | TOTAL
| Laje 1º pav e coberta |  | 2 |  | 4.5 | 6 |  | 54
| Laje para caixas d'água |  | 1 |  | 4.45 | 4.5 |  | 20.02
| QUANTIDADE TOTAL | [6 empty] | 74.02
5.8 | IMPERMEABILIZAÇÃO DE PISO COM ARGAMASSA DE CIMENTO E AREIA, COM ADITIVO IMPERMEABILIZANTE, E = 2CM. AF_06/2018 | [6 empty] | M2 | 27
| DESCRIÇÃO |  | QUANT. | ALT. | LARG. | COMPR. | DESC. | TOTAL
| Laje de coberta |  | 1 |  | 4.5 | 6 |  | 27
| QUANTIDADE TOTAL | [6 empty] | 27
5.9 | TAMPA DE CONCRETO ARMADO 60X60X5CM PARA CAIXA | [6 empty] | UND | 1
| DESCRIÇÃO |  | QUANT. | ALT. | LARG. | COMPR. | DESC. | TOTAL
| Acesso para as caixas d'agua |  | 1 |  |  |  |  | 1
| QUANTIDADE TOTAL | [6 empty] | 1
5.10 | VERGA PRÉ-MOLDADA PARA JANELAS COM ATÉ 1,5 M DE VÃO. AF_03/2016 | [6 empty] | M | 3.3
| DESCRIÇÃO |  | QUANT. | ALT. | LARG. | COMPR. | DESC. | TOTAL
|  |  | 3 |  |  | 1.1 |  | 3.3
| QUANTIDADE TOTAL | [6 empty] | 3.3
5.11 | VERGA PRÉ-MOLDADA PARA PORTAS COM ATÉ 1,5 M DE VÃO. AF_03/2016 | [6 empty] | M | 3.3
| DESCRIÇÃO |  | QUANT. | ALT. | LARG. | COMPR. | DESC. | TOTAL
|  |  | 3 |  |  | 1.1 |  | 3.3
| QUANTIDADE TOTAL | [6 empty] | 3.3
5.12 | CONTRAVERGA PRÉ-MOLDADA PARA VÃOS DE ATÉ 1,5 M DE COMPRIMENTO. AF_03/2016 | [6 empty] | M | 3.3
| DESCRIÇÃO |  | QUANT. | ALT. | LARG. | COMPR. | DESC. | TOTAL
|  |  | 3 |  |  | 1.1 |  | 3.3
| QUANTIDADE TOTAL | [6 empty] | 3.3
6.0 | ALVENARIA DE VEDAÇÃO
6.1 | ALVENARIA DE BLOCO CERÂMICO FURADO (9x19x19)cm C/ARGAMASSA MISTA DE CAL HIDRATADA, ESP=9 cm | [6 empty] | M2 | 133.52
| DESCRIÇÃO |  | QUANT. | ALT. | LARG. | PERÍMETRO | DESC. | TOTAL
| Perímetro |  |  | 2.6 |  | 33.21 | 3.88 | 82.46
| Laterais |  |  | 2.15 |  | 21.6 |  | 46.44
| Divisória banheiro |  |  | 2.1 |  | 2.2 |  | 4.62
| QUANTIDADE TOTAL | [6 empty] | 133.52
1.0 | SERVIÇOS PRELIMINARES
1.1 | LIMPEZA MANUAL DE VEGETAÇÃO EM TERRENO COM ENXADA.AF_05/2018 | [6 empty] | M2 | 300
| DESCRIÇÃO |  | QUANT. | ALT. | LARG. | COMPR. | DESC. | TOTAL
| ÁREA EXTERNA |  | 1 | 1 | 10 | 30 | 0 | 300
| QUANTIDADE TOTAL | [6 empty] | 300
1.2 | DEMOLIÇÃO DE REVESTIMENTO CERÂMICO, DE FORMA MANUAL, SEM REAPROVEITAMENTO. AF_12/2017 | [6 empty] | M2 | 42
| DESCRIÇÃO |  | QUANT. | ALT. | LARG. | COMPR. | DESC. | TOTAL
| COZINHA |  | 1 | 2.8 | 1 | 15 | 0 | 42
| QUANTIDADE TOTAL | [6 empty] | 42
1.3 | DEMOLIÇAO DE FORROS | [6 empty] | M2 | 64
| DESCRIÇÃO |  | QUANT. | ALT. | LARG. | COMPR. | DESC. | TOTAL
| SALA INFORMATICA |  | 1 | 1 | 8 | 8 | 0 | 64
| QUANTIDADE TOTAL | [6 empty] | 64
1.4 | DEMOLIÇÃO DE REBOCO | [6 empty] | M2 | 52.5
| DESCRIÇÃO |  | QUANT. | ALT. | LARG. | COMPR. | DESC. | TOTAL
| BWC |  | 1 | 2.1 | 1 | 25 | 0 | 52.5
| QUANTIDADE TOTAL | [6 empty] | 52.5
2.0 | RECUPERAÇÃO DE ESTRUTURA
2.1 | RECUPERAÇÃO DE ESTRUTURA | [6 empty] | M2 | 31.5
| DESCRIÇÃO |  | QUANT. | ALT. | LARG. | COMPR. | DESC. | TOTAL
| AREA GERAL |  | 1 | 2.1 | 1 | 15 | 0 | 31.5
| QUANTIDADE TOTAL | [6 empty] | 31.5
| DESCRIÇÃO |  | QUANT. | ALT. | LARG. | PERÍMETRO | DESC. | TOTAL
| Paredes de fundo e de frente |  | 1 | 5.05 |  | 13.2 | 3.88 | 62.78
| Laterais |  | 1 | 5.05 |  | 9 |  | 45.45
| Paredes internas |  | 2 | 2.6 |  | 11.6 |  | 60.32
| Divisorias banheiros |  | 2 | 2.1 |  | 2.2 |  | 9.24
| QUANTIDADE TOTAL | [6 empty] | 177.79
8.2 | EMBOÇO, PARA RECEBIMENTO DE CERÂMICA, EM ARGAMASSA TRAÇO 1:2:8, PREPARO MECÂNICO COM BETONEIRA 400L, APLICADO MANUALMENTE EM FACES INTERNAS DE PAREDES, PARA AMBIENTE COM ÁREA MAIOR QUE 10M2, ESPESSURA DE 10MM, COM EXECUÇÃO DE TALISCAS. AF_06/2014 | [6 empty] | M2 | 177.79
| DESCRIÇÃO |  | QUANT. | ALT. | LARG. | PERÍMETRO | DESC. | TOTAL
| Paredes de fundo e de frente |  | 1 | 5.05 |  | 13.2 | 3.88 | 62.78
| Laterais |  | 1 | 5.05 |  | 9 |  | 45.45
| Paredes internas |  | 2 | 2.6 |  | 11.6 |  | 60.32
| Divisorias banheiros |  | 2 | 2.1 |  | 2.2 |  | 9.24
| QUANTIDADE TOTAL | [6 empty] | 177.79
| QUANTIDADE TOTAL | [6 empty] | #REF!
| vermelho |  |  |  | 1.8 | 14.3 |  | 25.74
| vermelho |  | 2 |  | 1.6 | 4 |  | 12.8
| medição anterior | [5 empty] | 109.24 | -109.24
| Frente dos banheiros |  |  |  | 1.05 | 1.85 |  | 1.94
| DESCRIÇÃO |  | QUANT. | ALT. | LARG. | COMPR. | DESC. | TOTAL
| Espaço vivência |  |  |  | 6.47 | 7.5 | 1.75 | 46.77
10.2 | FECHADURA DE EMBUTIR COM CILINDRO, EXTERNA, COMPLETA, ACABAMENTO PADRÃO POPULAR, INCLUSO EXECUÇÃO DE FURO - FORNECIMENTO E INSTALAÇÃO. AF_08/2015 | [6 empty] | UND | #REF!
| DESCRIÇÃO |  | QUANT. | ALT. | DESC. | COMPR. | LADOS | TOTAL
| Portas de entrada |  | 3
11.2 | CAIXA D'ÁGUA EM POLIETILENO, 500 LITROS, COM ACESSÓRIOS. | [6 empty] | UND | #REF!
| DESCRIÇÃO |  | QUANT. | ALT. | DESC. | COMPR. | LADOS | TOTAL
|  |  | 2 |  |  |  |  | 2
| QUANTIDADE TOTAL | [6 empty] | #REF!
11.6 | SIFÃO DO TIPO GARRAFA/COPO EM PVC 1.1/4 X 1.1/2" - FORNECIMENTO E INSTALAÇÃO. AF_12/2013 | [6 empty] | UND | #REF!
| DESCRIÇÃO |  | QUANT. | ALT. | DESC. | COMPR. | LADOS | TOTAL
|  |  | 2 |  |  |  |  | 2
| QUANTIDADE TOTAL | [6 empty] | 2
11.10 | TORNEIRA CROMADA DE MESA, 1/2" OU 3/4", PARA LAVATÓRIO, PADRÃO POPULAR - FORNECIMENTO E INSTALAÇÃO. AF_12/2013 | [6 empty] | UND | #REF!
|  |  | 2 |  |  |  |  | 2
| QUANTIDADE TOTAL | [6 empty] | 2
|  |  | 1 |  |  |  |  | 1
| QUANTIDADE TOTAL | [6 empty] | 1
11.13 | JOELHO 45 GRAUS, PVC, SERIE NORMAL, ESGOTO PREDIAL, DN 40 MM, JUNTA SOLDÁVEL, FORNECIDO E INSTALADO EM RAMAL DE DESCARGA OU RAMAL DE ESGOTO SANITÁRIO. AF_12/2014. | [6 empty] | UND | 3
| DESCRIÇÃO |  | QUANT. | ALT. | DESC. | COMPR. | LADOS | TOTAL
|  |  | 3 |  |  |  |  | 3
| QUANTIDADE TOTAL | [6 empty] | 3
11.14 | JOELHO 90 GRAUS, PVC, SERIE NORMAL, ESGOTO PREDIAL, DN 40 MM, JUNTA SOLDÁVEL, FORNECIDO E INSTALADO EM RAMAL DE DESCARGA OU RAMAL DE ESGOTO SANITÁRIO. AF_12/2014. | [6 empty] | UND | 3
| DESCRIÇÃO |  | QUANT. | ALT. | DESC. | COMPR. | LADOS | TOTAL
|  |  | 3 |  |  |  |  | 3
| QUANTIDADE TOTAL | [6 empty] | 3
11.15 | TUBO PVC, SERIE NORMAL, ESGOTO PREDIAL, DN 40 MM, FORNECIDO E INSTALADO EM RAMAL DE DESCARGA OU RAMAL DE ESGOTO SANITÁRIO. AF_12/2014. | [6 empty] | M | 6
| DESCRIÇÃO |  | QUANT. | ALT. | DESC. | COMPR. | LADOS | TOTAL
|  |  | 6 |  |  |  |  | 6
| QUANTIDADE TOTAL | [6 empty] | 6
11.16 | LUVA SIMPLES, PVC, SERIE NORMAL, ESGOTO PREDIAL, DN 40 MM, JUNTA SOLDÁVEL, FORNECIDO E INSTALADO EM RAMAL DE DESCARGA OU RAMAL DE ESGOTO SANITÁRIO. AF_12/2014 | [6 empty] | UND | 3
| DESCRIÇÃO |  | QUANT. | ALT. | DESC. | COMPR. | LADOS | TOTAL
|  |  | 3 |  |  |  |  | 3
| QUANTIDADE TOTAL | [6 empty] | 3
11.17 | TUBO PVC, SERIE NORMAL, ESGOTO PREDIAL, DN 50 MM, FORNECIDO E INSTALADO EM RAMAL DE DESCARGA OU RAMAL DE ESGOTO SANITÁRIO. AF_12/2014. | [6 empty] | M | 6
| DESCRIÇÃO |  | QUANT. | ALT. | DESC. | COMPR. | LADOS | TOTAL
|  |  | 6 |  |  |  |  | 6
| QUANTIDADE TOTAL | [6 empty] | 6
11.18 | JOELHO 45 GRAUS, PVC, SERIE NORMAL, ESGOTO PREDIAL, DN 100 MM, JUNTA ELÁSTICA, FORNECIDO E INSTALADO EM RAMAL DE DESCARGA OU RAMAL DE ESGOTO SANITÁRIO. AF_12/2014. | [6 empty] | UND | 2
| DESCRIÇÃO |  | QUANT. | ALT. | DESC. | COMPR. | LADOS | TOTAL
|  |  | 2 |  |  |  |  | 2
| QUANTIDADE TOTAL | [6 empty] | 2
11.19 | JOELHO 90 GRAUS, PVC, SERIE NORMAL, ESGOTO PREDIAL, DN 100 MM, JUNTA ELÁSTICA, FORNECIDO E INSTALADO EM RAMAL DE DESCARGA OU RAMAL DE ESGOTO SANITÁRIO. AF_12/2014. | [6 empty] | UND | 2
| DESCRIÇÃO |  | QUANT. | ALT. | DESC. | COMPR. | LADOS | TOTAL
|  |  | 2 |  |  |  |  | 2
| QUANTIDADE TOTAL | [6 empty] | 2
11.20 | TUBO PVC, SERIE NORMAL, ESGOTO PREDIAL, DN 100 MM, FORNECIDO E INSTALADO EM RAMAL DE DESCARGA OU RAMAL DE ESGOTO SANITÁRIO. AF_12/2014 | [6 empty] | M | 12
| DESCRIÇÃO |  | QUANT. | ALT. | DESC. | COMPR. | LADOS | TOTAL
|  |  | 12 |  |  |  |  | 12
| QUANTIDADE TOTAL | [6 empty] | 12
11.21 | LUVA SIMPLES, PVC, SERIE NORMAL, ESGOTO PREDIAL, DN 100 MM, JUNTA ELÁSTICA, FORNECIDO E INSTALADO EM RAMAL DE DESCARGA OU RAMAL DE ESGOTO SANITÁRIO. AF_12/2014 | [6 empty] | UND | 2
| DESCRIÇÃO |  | QUANT. | ALT. | DESC. | COMPR. | LADOS | TOTAL
|  |  | 2 |  |  |  |  | 2
| QUANTIDADE TOTAL | [6 empty] | 2
11.22 | COLETOR PREDIAL DE ESGOTO, DA CAIXA ATÉ A REDE (DISTÂNCIA = 8 M, LARGURA DA VALA = 0,65 M), INCLUINDO ESCAVAÇÃO MECANIZADA, PREPARO DE FUNDO DE VALA E REATERRO COM COMPACTAÇÃO MECANIZADA, TUBO PVC P/ REDE COLETORA ESGOTO JEI DN 100 MM E CONEXÕES - FORNECIMENTO E INSTALAÇÃO. AF_03/2016 | [6 empty] | UND | 1
| DESCRIÇÃO |  | QUANT. | ALT. | DESC. | COMPR. | LADOS | TOTAL
|  |  | 1 |  |  |  |  | 1
| QUANTIDADE TOTAL | [6 empty] | 1
12.0 | INSTALAÇÕES ELÉTRICAS
12.1 | PONTO DE ILUMINAÇÃO RESIDENCIAL INCLUINDO INTERRUPTOR SIMPLES, CAIXA ELÉTRICA, ELETRODUTO, CABO, RASGO, QUEBRA E CHUMBAMENTO (EXCLUINDO LUMINÁRIA E LÂMPADA). AF_01/2016 | [6 empty] | UND | 7
| DESCRIÇÃO |  | QUANT. | ALT. | DESC. | COMPR. | LADOS | TOTAL
|  |  | 7 |  |  |  |  | 7
| QUANTIDADE TOTAL | [6 empty] | 7
12.2 | PONTO DE TOMADA RESIDENCIAL INCLUINDO TOMADA (2 MÓDULOS) 10A/250V, CAIXA ELÉTRICA, ELETRODUTO, CABO, RASGO, QUEBRA E CHUMBAMENTO. AF_01/2016 | [6 empty] | UND | 3
| DESCRIÇÃO |  | QUANT. | ALT. | DESC. | COMPR. | LADOS | TOTAL
|  |  | 3 |  |  |  |  | 3
| QUANTIDADE TOTAL | [6 empty] | 3
12.3 | POSTE DE ACO CONICO CONTINUO CURVO DUPLO, FLANGEADO, COM JANELA DE INSPECAO H=9M - FORNECIMENTO E INSTALACAO | [6 empty] | UND | 4
| DESCRIÇÃO |  | QUANT. | ALT. | DESC. | COMPR. | LADOS | TOTAL
|  |  | 4 |  |  |  |  | 4
| QUANTIDADE TOTAL | [6 empty] | 4
12.4 | QUADRO DE DISTRIBUICAO DE ENERGIA DE EMBUTIR, EM CHAPA METALICA, PARA 18 DISJUNTORES TERMOMAGNETICOS MONOPOLARES, COM BARRAMENTO TRIFASICO E NEUTRO, FORNECIMENTO E INSTALACAO | [6 empty] | UND | 1
| DESCRIÇÃO |  | QUANT. | ALT. | DESC. | COMPR. | LADOS | TOTAL
|  |  | 1 |  |  |  |  | 1
| QUANTIDADE TOTAL | [6 empty] | 1
12.5 | DISJUNTOR TERMOMAGNETICO MONOPOLAR PADRAO NEMA (AMERICANO) 10 A 30A 240V, FORNECIMENTO E INSTALACAO | [6 empty] | UND | 3
| DESCRIÇÃO |  | QUANT. | ALT. | DESC. | COMPR. | LADOS | TOTAL
|  |  | 3 |  |  |  |  | 3
| QUANTIDADE TOTAL | [6 empty] | 3
12.6 | DISJUNTOR TERMOMAGNETICO BIPOLAR PADRAO NEMA (AMERICANO) 10 A 50A 240V, FORNECIMENTO E INSTALACAO | [6 empty] | UND | 1
| DESCRIÇÃO |  | QUANT. | ALT. | DESC. | COMPR. | LADOS | TOTAL
|  |  | 1 |  |  |  |  | 1
| QUANTIDADE TOTAL | [6 empty] | 1
12.7 | DISJUNTOR TERMOMAGNETICO TRIPOLAR PADRAO NEMA (AMERICANO) 10 A 50A 240V, FORNECIMENTO E INSTALACAO | [6 empty] | UND | 1
| DESCRIÇÃO |  | QUANT. | ALT. | DESC. | COMPR. | LADOS | TOTAL
|  |  | 1 |  |  |  |  | 1
| QUANTIDADE TOTAL | [6 empty] | 1
12.8 | LUMINÁRIA TIPO PLAFON, DE SOBREPOR, COM 1 LÂMPADA LED - FORNECIMENTO E INSTALAÇÃO. AF_11/2017 | [6 empty] | UND | 3
| DESCRIÇÃO |  | QUANT. | ALT. | DESC. | COMPR. | LADOS | TOTAL
|  |  | 3 |  |  |  |  | 3
| QUANTIDADE TOTAL | [6 empty] | 3
12.9 | LUMINÁRIAS TIPO CALHA, DE SOBREPOR E LÂMPADAS EM LED 2X2X18W, COMPLETAS, FORNECIMENTO E INSTALAÇÃO | [6 empty] | UND | 4
| DESCRIÇÃO |  | QUANT. | ALT. | DESC. | COMPR. | LADOS | TOTAL
|  |  | 4 |  |  |  |  | 4
| QUANTIDADE TOTAL | [6 empty] | 4
12.10 | RELE FOTOELETRICO P/ COMANDO DE ILUMINACAO EXTERNA 220V/1000W - FORNECIMENTO E INSTALACAO | [6 empty] | UND | 1
| DESCRIÇÃO |  | QUANT. | ALT. | DESC. | COMPR. | LADOS | TOTAL
|  |  | 1 |  |  |  |  | 1
| QUANTIDADE TOTAL | [6 empty] | 1
12.11 | ELETRODUTO RÍGIDO ROSCÁVEL, PVC, DN 32 MM (1"), PARA CIRCUITOS TERMINAIS, INSTALADO EM FORRO - FORNECIMENTO E INSTALAÇÃO. AF_12/2015 | [6 empty] | M | 70
| DESCRIÇÃO |  | QUANT. | ALT. | DESC. | COMPR. | LADOS | TOTAL
[6 empty] | 70 |  | 70
| QUANTIDADE TOTAL | [6 empty] | 70
12.12 | REFLETOR SIMPLES LED 150W DE POTÊNCIA, BRANCO FRIO, 6500K, AUTOVOLT, MARCA G-LIGHT OU SIMILAR | [6 empty] | UND | 8
| DESCRIÇÃO |  | QUANT. | ALT. | DESC. | COMPR. | LADOS | TOTAL
|  |  | 8 |  |  |  |  | 8
| QUANTIDADE TOTAL | [6 empty] | 8
12.13 | CAIXA ENTERRADA ELÉTRICA RETANGULAR, EM ALVENARIA COM TIJOLOS CERÂMICOS MACIÇOS, FUNDO COM BRITA, DIMENSÕES INTERNAS: 0,3X0,3X0,3 M. AF_05/2018 | [6 empty] | UND | 0
| DESCRIÇÃO |  | QUANT. | ALT. | DESC. | COMPR. | LADOS | TOTAL
|  |  | 4 |  |  |  |  | 0
| QUANTIDADE TOTAL | [6 empty] | 0
12.14 | CABO DE COBRE FLEXÍVEL ISOLADO, 4 MM², ANTI-CHAMA 450/750 V, PARA CIRCUITOS TERMINAIS - FORNECIMENTO E INSTALAÇÃO. AF_12/2015 | [6 empty] | M | 160
| DESCRIÇÃO |  | QUANT. | ALT. | DESC. | COMPR. | LADOS | TOTAL
[6 empty] | 160 |  | 160
| QUANTIDADE TOTAL | [6 empty] | 160
12.15 | CABO DE COBRE FLEXÍVEL ISOLADO, 2,5 MM², ANTI-CHAMA 450/750 V, PARA CIRCUITOS TERMINAIS - FORNECIMENTO E INSTALAÇÃO. AF_12/2015 | [6 empty] | M | 160
| DESCRIÇÃO |  | QUANT. | ALT. | DESC. | COMPR. | LADOS | TOTAL
[6 empty] | 160 |  | 160
| QUANTIDADE TOTAL | [6 empty] | 160
13.0 | PINTURA
13.1 | APLICAÇÃO DE FUNDO SELADOR LÁTEX PVA EM TETO, UMA DEMÃO. AF_06/2014 | [6 empty] | M2 | 23.02
| DESCRIÇÃO |  | QUANT. | ALT. | LARG. | COMPR. | DESC. | TOTAL
| Depósito |  |  |  | 2 | 4.2 |  | 8.4
| Banheiro masculino |  |  |  | 2 | 3.13 |  | 6.26
| Banheiro masculino - complemento |  |  |  | 1 | 1.05 |  | 1.05
| Banheiro feminino |  |  |  | 2 | 3.13 |  | 6.26
| Banheiro feminino - complemento |  |  |  | 1 | 1.05 |  | 1.05
| QUANTIDADE TOTAL | [6 empty] | 23.02
13.2 | APLICAÇÃO E LIXAMENTO DE MASSA LÁTEX EM TETO, DUAS DEMÃOS. AF_06/2014 | [6 empty] | M2 | 23.02
| DESCRIÇÃO |  | QUANT. | ALT. | LARG. | COMPR. | DESC. | TOTAL
| Depósito |  |  |  | 2 | 4.2 |  | 8.4
| Banheiro masculino |  |  |  | 2 | 3.13 |  | 6.26
| Banheiro masculino - complemento |  |  |  | 1 | 1.05 |  | 1.05
| Banheiro feminino |  |  |  | 2 | 3.13 |  | 6.26
| Banheiro feminino - complemento |  |  |  | 1 | 1.05 |  | 1.05
| QUANTIDADE TOTAL | [6 empty] | 23.02
13.3 | APLICAÇÃO MANUAL DE PINTURA COM TINTA LÁTEX PVA EM TETO, DUAS DEMÃOS. AF_06/2014 | [6 empty] | M2 | 23.02
| DESCRIÇÃO |  | QUANT. | ALT. | LARG. | COMPR. | DESC. | TOTAL
| Depósito |  |  |  | 2 | 4.2 |  | 8.4
| Banheiro masculino |  |  |  | 2 | 3.13 |  | 6.26
| Banheiro masculino - complemento |  |  |  | 1 | 1.05 |  | 1.05
| Banheiro feminino |  |  |  | 2 | 3.13 |  | 6.26
| Banheiro feminino - complemento |  |  |  | 1 | 1.05 |  | 1.05
| QUANTIDADE TOTAL | [6 empty] | 23.02
13.4 | APLICAÇÃO DE FUNDO SELADOR ACRÍLICO EM PAREDES, UMA DEMÃO. AF_06/2014 | [6 empty] | M2 | 50.4
| DESCRIÇÃO |  | QUANT. | ALT. | LARG. | PERÍMETRO | DESC. | TOTAL
| Paredes de fundo e de frente caixa dágua |  | 1 | 2.4 |  | 12.6 |  | 30.24
| Laterais caixa dágua |  | 1 | 2.4 |  | 8.4 |  | 20.16
| QUANTIDADE TOTAL | [6 empty] | 50.4
13.5 | APLICAÇÃO E LIXAMENTO DE MASSA LÁTEX EM PAREDES, UMA DEMÃO. AF_06/2014 | [6 empty] | M2 | 50.4
| DESCRIÇÃO |  | QUANT. | ALT. | LARG. | PERÍMETRO | DESC. | TOTAL
| Paredes de fundo e de frente caixa dágua |  | 1 | 2.4 |  | 12.6 |  | 30.24
| Laterais caixa dágua |  | 1 | 2.4 |  | 8.4 |  | 20.16
| QUANTIDADE TOTAL | [6 empty] | 50.4
13.6 | APLICAÇÃO MANUAL DE PINTURA COM TINTA LÁTEX ACRÍLICA EM PAREDES, DUAS DEMÃOS. AF_06/2014 | [6 empty] | M2 | 50.4
| DESCRIÇÃO |  | QUANT. | ALT. | LARG. | PERÍMETRO | DESC. | TOTAL
| Paredes de fundo e de frente caixa dágua |  | 1 | 2.4 |  | 12.6 |  | 30.24
| Laterais caixa dágua |  | 1 | 2.4 |  | 8.4 |  | 20.16
| QUANTIDADE TOTAL | [6 empty] | 50.4
14.0 | APARELHOS DA ACADEMIA
14.1 | BARRA PARALELA
14.1.1 | ESCAVAÇÃO MANUAL DE VALA COM PROFUNDIDADE MENOR OU IGUAL A 1,30 M | [6 empty] | M3 | 0.1
| DESCRIÇÃO |  | QUANT. | ALT. | LARG. | COMPR. | DESC. | TOTAL
| Escavação para fixação dos tubos |  | 8 | 0.55 | 0.15 | 0.15 |  | 0.1
| QUANTIDADE TOTAL | [6 empty] | 0.1
14.1.2 | LASTRO DE CONCRETO MAGRO, APLICADO EM PISOS OU RADIERS, ESPESSURA DE 5CM. AF_07_2016 | [6 empty] | M2 | 0.18
| DESCRIÇÃO |  | QUANT. | ALT. | LARG. | COMPR. | DESC. | TOTAL
|  |  | 8 |  | 0.15 | 0.15 |  | 0.18
| QUANTIDADE TOTAL | [6 empty] | 0.18
14.1.3 | CONCRETAGEM DE BLOCOS DE COROAMENTO E VIGAS BALDRAMES, FCK 30 MPA, COM USO DE BOMBA LANÇAMENTO, ADENSAMENTO E ACABAMENTO. AF_06/2017 | [6 empty] | M3 | 0.07
| DESCRIÇÃO |  | QUANT. | ALT. | LARG. | COMPR. | DESC. | TOTAL
| Fixação dos tubos |  | 8 | 0.4 | 0.15 | 0.15 |  | 0.07
| QUANTIDADE TOTAL | [6 empty] | 0.07
14.1.4 | TUBO DE AÇO GALVANIZADO COM COSTURA 2" - FORNECIMENTO E INSTALACAO. | [6 empty] | M | 21.2
| DESCRIÇÃO |  | QUANT. | ALT. | LARG. | COMPR. | DESC. | TOTAL
| Vertical |  | 8 |  |  | 1.65 |  | 13.2
| Horizontal |  | 4 |  |  | 2 |  | 8
| QUANTIDADE TOTAL | [6 empty] | 21.2
14.1.5 | PINTURA ESMALTE ALTO BRILHO, DUAS DEMAOS, SOBRE SUPERFICIE METALICA | [6 empty] | M2 | 2.76
| DESCRIÇÃO |  | QUANT. | ALT. | Raio | COMPR. | DESC. | TOTAL
| Vertical |  | 8 |  | 0.025 | 1.2 |  | 1.5
| Horizontal |  | 4 |  | 0.025 | 2 |  | 1.25
| Bases Horizontais |  | 8 |  | 0.025 |  |  | 0.01
| QUANTIDADE TOTAL | [6 empty] | 2.76
14.2 | BARRAS MARINHEIRO
14.2.1 | ESCAVAÇÃO MANUAL DE VALA COM PROFUNDIDADE MENOR OU IGUAL A 1,30 M | [6 empty] | M3 | 0.15
| DESCRIÇÃO |  | QUANT. | ALT. | LARG. | COMPR. | DESC. | TOTAL
| Escavação para fixação dos tubos |  | 12 | 0.55 | 0.15 | 0.15 |  | 0.15
| QUANTIDADE TOTAL | [6 empty] | 0.15
14.2.2 | LASTRO DE CONCRETO MAGRO, APLICADO EM PISOS OU RADIERS, ESPESSURA DE 5CM. AF_07_2016 | [6 empty] | M2 | 0.27
| DESCRIÇÃO |  | QUANT. | ALT. | LARG. | COMPR. | DESC. | TOTAL
|  |  | 12 |  | 0.15 | 0.15 |  | 0.27
| QUANTIDADE TOTAL | [6 empty] | 0.27
14.2.3 | CONCRETAGEM DE BLOCOS DE COROAMENTO E VIGAS BALDRAMES, FCK 30 MPA, COM USO DE BOMBA LANÇAMENTO, ADENSAMENTO E ACABAMENTO. AF_06/2017 | [6 empty] | M3 | 0.1
| DESCRIÇÃO |  | QUANT. | ALT. | LARG. | COMPR. | DESC. | TOTAL
| Fixação dos tubos |  | 12 | 0.4 | 0.15 | 0.15 |  | 0.1
| QUANTIDADE TOTAL | [6 empty] | 0.1
14.2.4 | TUBO DE AÇO GALVANIZADO COM COSTURA 2" - FORNECIMENTO E INSTALACAO. - M | [6 empty] | M | 19.1
| DESCRIÇÃO |  | QUANT. | ALT. | LARG. | COMPR. | DESC. | TOTAL
| Tipo 1 |  | 2 |  |  | 3.56 |  | 7.12
| Tipo 2 |  | 2 |  |  | 3.16 |  | 6.32
| Tipo 3 |  | 2 |  |  | 2.83 |  | 5.66
| QUANTIDADE TOTAL | [6 empty] | 19.1
14.2.5 | PINTURA ESMALTE ALTO BRILHO, DUAS DEMAOS, SOBRE SUPERFICIE METALICA | [6 empty] | M2 | 2.13
| DESCRIÇÃO |  | QUANT. | ALT. | Raio | COMPR. | DESC. | TOTAL
| Tipo 1 |  | 2 |  | 0.025 | 2.66 |  | 0.83
| Tipo 2 |  | 2 |  | 0.025 | 2.26 |  | 0.7
| Tipo 3 |  | 2 |  | 0.025 | 1.93 |  | 0.6
| QUANTIDADE TOTAL | [6 empty] | 2.13
14.3 | BARRA HORIZONTAL TRIPLA
14.3.1 | ESCAVAÇÃO MANUAL DE VALA COM PROFUNDIDADE MENOR OU IGUAL A 1,30 M | [6 empty] | M3 | 0.08
| DESCRIÇÃO |  | QUANT. | ALT. | LARG. | COMPR. | DESC. | TOTAL
| Escavação para fixação dos tubos 1 |  | 2 | 0.9 | 0.15 | 0.15 |  | 0.04
| Escavação para fixação dos tubos 2 |  | 1 | 0.8 | 0.15 | 0.15 |  | 0.02
| Escavação para fixação dos tubos 3 |  | 1 | 0.75 | 0.15 | 0.15 |  | 0.02
| QUANTIDADE TOTAL | [6 empty] | 0.08
14.3.2 | LASTRO DE CONCRETO MAGRO, APLICADO EM PISOS OU RADIERS, ESPESSURA DE 5CM. AF_07_2016 | [6 empty] | M2 | 0.09
| DESCRIÇÃO |  | QUANT. | ALT. | LARG. | COMPR. | DESC. | TOTAL
|  |  | 4 |  | 0.15 | 0.15 |  | 0.09
| QUANTIDADE TOTAL | [6 empty] | 0.09
14.3.3 | CONCRETAGEM DE BLOCOS DE COROAMENTO E VIGAS BALDRAMES, FCK 30 MPA, COM USO DE BOMBA LANÇAMENTO, ADENSAMENTO E ACABAMENTO. AF_06/2017 | [6 empty] | M3 | 0.05
| DESCRIÇÃO |  | QUANT. | ALT. | LARG. | COMPR. | DESC. | TOTAL
| Para fixação dos tubos 1 |  | 2 | 0.75 | 0.15 | 0.15 |  | 0.03
| Para fixação dos tubos 2 |  | 1 | 0.65 | 0.15 | 0.15 |  | 0.01
| Para fixação dos tubos 3 |  | 1 | 0.6 | 0.15 | 0.15 |  | 0.01
| QUANTIDADE TOTAL | [6 empty] | 0.05
14.3.4 | TUBO DE AÇO GALVANIZADO COM COSTURA 2" - FORNECIMENTO E INSTALACAO. - M | [6 empty] | M | 13.2
| DESCRIÇÃO |  | QUANT. | ALT. | LARG. | COMPR. | DESC. | TOTAL
| Tubos verticais |  | 1 |  |  | 10.2 |  | 10.2
| Tubos horizontais |  | 3 |  |  | 1 |  | 3
| QUANTIDADE TOTAL | [6 empty] | 13.2
14.3.5 | PINTURA ESMALTE ALTO BRILHO, DUAS DEMAOS, SOBRE SUPERFICIE METALICA | [6 empty] | M2 | 1.63
| DESCRIÇÃO |  | QUANT. | ALT. | Raio | COMPR. | DESC. | TOTAL
| Tubos verticais |  | 1 |  | 0.025 | 7.45 |  | 1.16
| Tubos horizontais |  | 3 |  | 0.025 | 1 |  | 0.47
| QUANTIDADE TOTAL | [6 empty] | 1.63
14.4 | ESPALDAR SIMPLES
14.4.1 | ESCAVAÇÃO MANUAL DE VALA COM PROFUNDIDADE MENOR OU IGUAL A 1,30 M | [6 empty] | M3 | 0.04
| DESCRIÇÃO |  | QUANT. | ALT. | LARG. | COMPR. | DESC. | TOTAL
| Escavação para fixação dos tubos |  | 2 | 0.8 | 0.15 | 0.15 |  | 0.04
| QUANTIDADE TOTAL | [6 empty] | 0.04
14.4.2 | LASTRO DE CONCRETO MAGRO, APLICADO EM PISOS OU RADIERS, ESPESSURA DE 5CM. AF_07_2016 | [6 empty] | M2 | 0.05
| DESCRIÇÃO |  | QUANT. | ALT. | LARG. | COMPR. | DESC. | TOTAL
|  |  | 2 |  | 0.15 | 0.15 |  | 0.05
| QUANTIDADE TOTAL | [6 empty] | 0.05
14.4.3 | CONCRETAGEM DE BLOCOS DE COROAMENTO E VIGAS BALDRAMES, FCK 30 MPA, COM USO DE BOMBA LANÇAMENTO, ADENSAMENTO E ACABAMENTO. AF_06/2017 | [6 empty] | M3 | 0.02
| DESCRIÇÃO |  | QUANT. | ALT. | LARG. | COMPR. | DESC. | TOTAL
| Para fixação dos tubos |  | 2 | 0.65 | 0.15 | 0.15 |  | 0.02
| QUANTIDADE TOTAL | [6 empty] | 0.02
14.4.4 | TUBO DE AÇO GALVANIZADO COM COSTURA 2" - FORNECIMENTO E INSTALACAO. - M | [6 empty] | M | 12.2
| DESCRIÇÃO |  | QUANT. | ALT. | LARG. | COMPR. | DESC. | TOTAL
| Tubos verticais |  | 2 |  |  | 2.6 |  | 5.2
| Tubos horizontais |  | 7 |  |  | 1 |  | 7
| QUANTIDADE TOTAL | [6 empty] | 12.2
14.4.5 | PINTURA ESMALTE ALTO BRILHO, DUAS DEMAOS, SOBRE SUPERFICIE METALICA | [6 empty] | M2 | 1.7
| DESCRIÇÃO |  | QUANT. | ALT. | Raio | COMPR. | DESC. | TOTAL
| Tubos verticais |  | 2 |  | 0.025 | 1.95 |  | 0.61
| Tubos horizontais |  | 7 |  | 0.025 | 1 |  | 1.09
| QUANTIDADE TOTAL | [6 empty] | 1.7
14.5 | BARRA DE APOIO
14.5.1 | ESCAVAÇÃO MANUAL DE VALA COM PROFUNDIDADE MENOR OU IGUAL A 1,30 M | [6 empty] | M3 | 0.05
| DESCRIÇÃO |  | QUANT. | ALT. | LARG. | COMPR. | DESC. | TOTAL
| Escavação para fixação dos tubos |  | 4 | 0.55 | 0.15 | 0.15 |  | 0.05
| QUANTIDADE TOTAL | [6 empty] | 0.05
14.5.2 | LASTRO DE CONCRETO MAGRO, APLICADO EM PISOS OU RADIERS, ESPESSURA DE 5CM. AF_07_2016 | [6 empty] | M2 | 0.09
| DESCRIÇÃO |  | QUANT. | ALT. | LARG. | COMPR. | DESC. | TOTAL
|  |  | 4 |  | 0.15 | 0.15 |  | 0.09
| QUANTIDADE TOTAL | [6 empty] | 0.09
14.5.3 | CONCRETAGEM DE BLOCOS DE COROAMENTO E VIGAS BALDRAMES, FCK 30 MPA, COM USO DE BOMBA LANÇAMENTO, ADENSAMENTO E ACABAMENTO. AF_06/2017 | [6 empty] | M3 | 0.03
| DESCRIÇÃO |  | QUANT. | ALT. | LARG. | COMPR. | DESC. | TOTAL
| Para fixação dos tubos |  | 4 | 0.4 | 0.15 | 0.15 |  | 0.03
| QUANTIDADE TOTAL | [6 empty] | 0.03
14.5.4 | TUBO DE AÇO GALVANIZADO COM COSTURA 2" - FORNECIMENTO E INSTALACAO. - M | [6 empty] | M | 14
| DESCRIÇÃO |  | QUANT. | ALT. | LARG. | COMPR. | DESC. | TOTAL
| Tubos verticais |  | 4 |  |  | 1.6 |  | 6.4
| Tubos horizontais |  | 4 |  |  | 1.9 |  | 7.6
| QUANTIDADE TOTAL | [6 empty] | 14
14.5.5 | PINTURA ESMALTE ALTO BRILHO, DUAS DEMAOS, SOBRE SUPERFICIE METALICA | [6 empty] | M2 | 1.94
| DESCRIÇÃO |  | QUANT. | ALT. | Raio | COMPR. | DESC. | TOTAL
| Tubos verticais |  | 4 |  | 0.025 | 1.2 |  | 0.75
| Tubos horizontais |  | 4 |  | 0.025 | 1.9 |  | 1.19
| QUANTIDADE TOTAL | [6 empty] | 1.94
14.6 | BANCOS DE APOIO
14.6.1 | CONJUNTO DE BANCOS, TAMPO EM CONCRETO SIMPLES, DESEMPOLADA H=5OCM, 40CM E 30CM | [6 empty] | CJ | 1
| DESCRIÇÃO |  | QUANT. | ALT. | LARG. | COMPR. | DESC. | TOTAL
| BANCOS DE APOIO |  | 1 |  |  |  |  | 1
| QUANTIDADE TOTAL | [6 empty] | 1
14.7 | PRANCHAS PARA EXERCICIOS ABDOMINAIS
14.7.1 | CONJUNTO DE PRANCHAS P/ EXERCICIOS ABDOMINAIS, TAMPO EM CONCRETO SIMPLES, DESEMPOLADA H=80CM, H=5OCM E 40CM | [6 empty] | CJ | 1
| DESCRIÇÃO |  | QUANT. | ALT. | LARG. | COMPR. | DESC. | TOTAL
| PRANCHAS |  | 1 |  |  |  |  | 1
| QUANTIDADE TOTAL | [6 empty] | 1
15.2 | BARRA DE APOIO RETA, EM ACO INOX POLIDO, COMPRIMENTO 60CM, DIAMETRO MINIMO 3CM | [6 empty] | UND | 2
| DESCRIÇÃO |  | QUANT. | ALT. | DESC. | COMPR. | LADOS | TOTAL
| Banheiro feminino |  | 1 |  |  |  |  | 1
| banheiro masculino |  | 1 |  |  |  |  | 1
| QUANTIDADE TOTAL | [6 empty] | 2
15.3 | PRATELEIRA EM CONCRETO ARMADO, LARGURA = 40CM, ESP= 5CM, REVESTIDA COM CERAMICA. | [6 empty] | M | 12.6
| DESCRIÇÃO |  | QUANT. | ALT. | DESC. | COMPR. | LADOS | TOTAL
| Depósito |  | 3 |  |  | 4.2 |  | 12.6
| QUANTIDADE TOTAL | [6 empty] | 12.6
3.0 | PINTURA
3.1 | APLICAÇÃO MANUAL DE PINTURA COM TINTA LÁTEX ACRÍLICA EM PAREDES, DUAS DEMÃOS. AF_06/2014 | [6 empty] | M2 | 1348.23
| DESCRIÇÃO |  | QUANT. | ALT. | LARG. | COMPR. | DESC. | TOTAL
| SALA 01 |  | 1 | 2 | 1 | 28 | 3.18 | 52.82
| DEPOSITO |  | 1 | 4 | 1 | 22.3 | 0 | 89.2
| SALA 02 |  | 1 | 2 | 1 | 28 | 3.18 | 52.82
| BWC |  | 1 | 2 | 1 | 20.05 | 0 | 40.1
| SALA 03 |  | 1 | 2 | 1 | 28 | 3.18 | 52.82
| SALA 04 |  | 1 | 2 | 1 | 28 | 3.18 | 52.82
| SALA 05 |  | 1 | 2 | 1 | 28 | 3.18 | 52.82
| LABORATIO |  | 1 | 2 | 1 | 28 | 4 | 52
| SALA DOS PROFESSORES |  | 1 | 2 | 1 | 24.62 | 1.5 | 47.74
| CORDENAÇÃO |  | 1 | 3.5 | 1 | 19.7 | 1.5 | 67.45
| CONSULTORIO |  | 1 | 3.5 | 1 | 15.1 | 0 | 52.85
| ARQUIVO |  | 1 | 2.4 | 1 | 15.08 | 3 | 33.19
| SECRETARIA |  | 1 | 3 | 1 | 23.16 | 3 | 66.48
| DIRETORIA |  | 1 | 3 | 1 | 18.1 | 6.36 | 47.94
| SALA 06 |  | 1 | 2 | 1 | 11.8 | 4.68 | 18.92
| SALA 07 |  | 1 | 2 | 1 | 28 | 3.18 | 52.82
| SALA 08 |  | 1 | 2 | 1 | 28 | 3.18 | 52.82
| SALA 09 |  | 1 | 2 | 1 | 28 | 3.18 | 52.82
| CORREDOR |  | 1 | 2 | 1 | 12.76 | 0 | 25.52
| SALA 10 |  | 1 | 2 | 1 | 27.76 | 6 | 49.52
| SALA 11 |  | 1 | 2 | 1 | 28 | 3.18 | 52.82
| SALA 12 |  | 1 | 2 | 1 | 28 | 3.18 | 52.82
| SALA 13 |  | 1 | 2 | 1 | 24.5 | 3.18 | 45.82
| SALA 14 |  | 1 | 2 | 1 | 19.7 | 3.46 | 35.94
| SALA 15 |  | 1 | 2 | 1 | 24.9 | 3.68 | 46.12
| SALA 16 |  | 1 | 2 | 1 | 20.3 | 1.68 | 38.92
| SALA 17 |  | 1 | 2 | 1 | 32 | 1.68 | 62.32
| QUANTIDADE TOTAL | [6 empty] | 1348.23
3.2 | APLICAÇÃO MANUAL DE PINTURA COM TINTA LÁTEX ACRÍLICA EM PAREDES, DUAS DEMÃOS. | [6 empty] | M2 | 1426.41
| DESCRIÇÃO |  | QUANT. | ALT. | LARG. | COMPR. | DESC. | TOTAL
| FACHADA ESQUERDA E DIREITA |  | 2 | 6.35 | 1 | 65 | 167.4 | 658.1
| FACADA FRONTAL |  | 1 | 5.75 | 1 | 50 | 32.2 | 255.3
| MURO EXTERNO |  | 1 | 2.52 | 1 | 60 | 8.5 | 142.7
| EXTERNO DA FAIXA PARA CIMA |  | 1 | 1.8 | 1 | 224.47 | 33.74 | 370.31
| QUANTIDADE TOTAL | [6 empty] | 1426.41
3.3 | PINTURA DE ACABAMENTO COM APLICAÇÃO DE 02 DEMÃOS DE ESMALTE SOBRE PAREDE (EXTERNO E INTERNO) | [6 empty] | M2 | 2451.7
| DESCRIÇÃO |  | QUANT. | ALT. | LARG. | COMPR. | DESC. | TOTAL
| EXTERNO DA FAIXA PARA BAIXO |  | 1 | 1.8 | 1 | 224.47 | 33.74 | 370.31
| VAO DAS ESCADAS |  | 1 | 1.8 | 1 | 80 | 0 | 144
| SALA 01 |  | 2 | 1.5 | 1 | 28 | 3.18 | 80.82
| SALA 02 |  | 2 | 1.5 | 1 | 28 | 3.18 | 80.82
| SALA 03 |  | 2 | 2 | 1 | 28 | 3.18 | 108.82
| SALA 04 |  | 2 | 2 | 1 | 28 | 3.18 | 108.82
| SALA 05 |  | 2 | 2 | 1 | 28 | 3.18 | 108.82
| LABORATIO |  | 1 | 2 | 1 | 28 | 4 | 52
| SALA DOS PROFESSORES |  | 1 | 2 | 1 | 24.62 | 1.5 | 47.74
| SALA 06 |  | 2 | 2 | 1 | 11.8 | 4.68 | 42.52
| SALA 07 |  | 2 | 2 | 1 | 28 | 3.18 | 108.82
| SALA 08 |  | 2 | 2 | 1 | 28 | 3.18 | 108.82
| SALA 09 |  | 2 | 2 | 1 | 28 | 3.18 | 108.82
| SALA 10 |  | 2 | 2 | 1 | 27.76 | 6 | 105.04
| SALA 11 |  | 2 | 2 | 1 | 28 | 3.18 | 108.82
| SALA 12 |  | 3 | 2 | 1 | 28 | 3.18 | 164.82
| BWC |  | 2 | 1 | 1 | 11.5 | 1.68 | 21.32
| COZINHA |  | 1 | 1 | 1 | 18.64 | 1.68 | 16.96
| DEPOSITO |  | 1 | 1 | 1 | 16.3 | 1.68 | 14.62
| REFEITORO |  | 1 | 2.8 | 1 | 21.64 | 6 | 54.59
| DEPOSITO |  | 1 | 2.8 | 1 | 18.5 | 1.5 | 50.3
| DEPOSITO |  | 1 | 2.8 | 1 | 22.5 | 1.68 | 61.32
| DEPOSITO |  | 1 | 2.8 | 1 | 32 | 1.68 | 87.92
| DEPOSITO |  | 1 | 2.8 | 1 | 17.18 | 1.68 | 46.42
| DEPOSITO |  | 1 | 2.8 | 1 | 7.5 | 1.68 | 19.32
| SALA 13 |  | 1 | 2 | 1 | 24.5 | 3.18 | 45.82
| SALA 14 |  | 1 | 2 | 1 | 19.7 | 3.46 | 35.94
| SALA 15 |  | 1 | 2 | 1 | 24.9 | 3.68 | 46.12
| SALA 16 |  | 1 | 2 | 1 | 20.3 | 1.68 | 38.92
| SALA 17 |  | 1 | 2 | 1 | 32 | 1.68 | 62.32
| QUANTIDADE TOTAL | [6 empty] | 2451.7
3.4 | APLICAÇÃO MECÂNICA DE PINTURA COM TINTA LÁTEX PVA EM TETO, DUAS DEMÃOS | [6 empty] | M2 | 725.71
| DESCRIÇÃO |  | QUANT. | ALT. | LARG. | COMPR. | DESC. | TOTAL
| SALA 01 |  | 1 | 2 | 1 | 28 | 3.18 | 52.82
| DEPOSITO |  | 1 | 4 | 1 | 22.3 | 0 | 89.2
| SALA 02 |  | 1 | 2 | 1 | 28 | 3.18 | 52.82
| SALA 03 |  | 1 | 2 | 1 | 28 | 3.18 | 52.82
| SALA 04 |  | 1 | 2 | 1 | 28 | 3.18 | 52.82
| SALA 05 |  | 1 | 2 | 1 | 28 | 3.18 | 52.82
| LABORATIO |  | 1 | 2 | 1 | 28 | 4 | 52
| SALA DOS PROFESSORES |  | 1 | 2 | 1 | 24.62 | 1.5 | 47.74
| CORDENAÇÃO |  | 1 | 3.5 | 1 | 19.7 | 1.5 | 67.45
| CONSULTORIO |  | 1 | 3.5 | 1 | 15.1 | 0 | 52.85
| ARQUIVO |  | 1 | 2.4 | 1 | 15.08 | 3 | 33.19
| SECRETARIA |  | 1 | 3 | 1 | 23.16 | 3 | 66.48
| DIRETORIA |  | 1 | 3 | 1 | 18.1 | 6.36 | 47.94
| SALA 06 |  | 1 | 2 | 1 | 11.8 | 4.68 | 18.92
| SALA 07 |  | 1 | 2 | 1 | 28 | 3.18 | 52.82
| SALA 08 |  | 1 | 2 | 1 | 28 | 3.18 | 52.82
| SALA 09 |  | 1 | 2 | 1 | 28 | 3.18 | 52.82
| CORREDOR |  | 1 | 2 | 1 | 12.76 | 0 | 25.52
| SALA 10 |  | 1 | 2 | 1 | 27.76 | 6 | 49.52
| SALA 11 |  | 1 | 2 | 1 | 28 | 3.18 | 52.82
| SALA 12 |  | 1 | 2 | 1 | 28 | 3.18 | 52.82
| QUANTIDADE TOTAL | [6 empty] | 725.71
3.5 | PREPARO DE SUPERFICIE COM LIXAMENO DE PAREDES E TETOS | [6 empty] | M2 | 5952.05
| DESCRIÇÃO |  | QUANT. | ALT. | LARG. | COMPR. | DESC. | TOTAL
| TOTAL | [6 empty] | 5952.05
| QUANTIDADE TOTAL | [6 empty] | 5952.05
3.6 | PINTURA TINTA DE ACABAMENTO (PIGMENTADA) ESMALTE SINTÉTICO FOSCO EM MADEIRA, 2 DEMÃOS. AF_01/2021 | [6 empty] | M2 | 100
| DESCRIÇÃO |  | QUANT. | ALT. | LARG. | COMPR. | DESC. | TOTAL
| PORTAS |  | 2 | 2.1 | 23.81 |  |  | 100
| QUANTIDADE TOTAL | [6 empty] | 100
3.7 | PINTURA COM TINTA ALQUÍDICA DE ACABAMENTO (ESMALTE SINTÉTICO BRILHANTE) APLICADA A ROLO OU PINCEL SOBRE PERFIL METÁLICO EXECUTADO EM FÁBRICA (POR DEMÃO). AF_01/2020 | [6 empty] | M2 | 50
| DESCRIÇÃO |  | QUANT. | ALT. | LARG. | COMPR. | DESC. | TOTAL
| CORRIMÃO |  | 2 | 1 | 5 | 5 | 0 | 50
| QUANTIDADE TOTAL | [6 empty] | 50
3.8 | LIXAMENTO MANUAL EM SUPERFÍCIES METÁLICAS EM OBRA. AF_01/2020 | [6 empty] | M2 | 50
| DESCRIÇÃO |  | QUANT. | ALT. | LARG. | COMPR. | DESC. | TOTAL
| CORRIMÃO |  | 2 | 1 | 5 | 5 | 0 | 50
| QUANTIDADE TOTAL | [6 empty] | 50
4.0 | REVESTIMENTO
4.1 | CHAPISCO APLICADO EM ALVENARIAS E ESTRUTURAS DE CONCRETO INTERNAS, COM COLHER DE PEDREIRO. ARGAMASSA TRAÇO 1:3 COM PREPARO MANUAL. | [6 empty] | M2 | 56
| DESCRIÇÃO |  | QUANT. | ALT. | LARG. | COMPR. | DESC. | TOTAL
| FUNDOS E SALAS |  | 1 | 2.8 | 1 | 20 | 0 | 56
| QUANTIDADE TOTAL | [6 empty] | 56
4.2 | MASSA ÚNICA, PARA RECEBIMENTO DE PINTURA, EM ARGAMASSA TRAÇO 1:2:8, PREPARO MECÂNICO COM BETONEIRA 400L, APLICADA MANUALMENTE EM FACES INTERNAS DE PAREDES, ESPESSURA DE 20MM, COM EXECUÇÃO DE TALISCAS. AF_06/2014 | [6 empty] | M2 | 56
| DESCRIÇÃO |  | QUANT. | ALT. | LARG. | COMPR. | DESC. | TOTAL
| FUNDOS E SALAS |  | 1 | 2.8 | 1 | 20 | 0 | 56
| 8 | [6 empty] | 56
4.3 | REVESTIMENTO CERÂMICO PARA PAREDES INTERNAS COM PLACAS TIPO ESMALTADA EXTRA DE DIMENSÕES 33X45 CM APLICADAS EM AMBIENTES DE ÁREA MAIOR QUE 5 M² A MEIA ALTURA DAS PAREDES. AF_06/2014 | [6 empty] | M2 | 42
| DESCRIÇÃO |  | QUANT. | ALT. | LARG. | COMPR. | DESC. | TOTAL
| ÁREA GERAL |  | 1 | 2.8 | 1 | 15 | 0 | 42
| QUANTIDADE TOTAL | [6 empty] | 42
5.0 | ESQUADRIAS
5.1 | FORNECIMENTO E ASSENTAMENTO DE FERROLHO / FECHO CHATO, DE SOBREPOR, EM FERRO ZINCADO, REFORCADO, 6", COM PORTA CADEADO, PARA PORTAO, PORTA E JANELA | [6 empty] | UND | 30
| DESCRIÇÃO |  | QUANT. | ALT. | LARG. | COMPR. | DESC. | TOTAL
| SALAS |  | 30 | 0 | 0 | 0 | 0 | 30
| QUANTIDADE TOTAL | [6 empty] | 30
5.2 | JANELA DE ALUMÍNIO DE CORRER COM 2 FOLHAS PARA VIDROS, COM VIDROS, BATENTE, ACABAMENTO COM ACETATO OU BRILHANTE E FERRAGENS. EXCLUSIVE ALIZAR E CONTRAMARCO. FORNECIMENTO E INSTALAÇÃO. AF_12/2019 | [6 empty] | M2 | 4.5
| DESCRIÇÃO |  | QUANT. | ALT. | LARG. | COMPR. | DESC. | TOTAL
| DIREÇAO |  | 1 | 1.5 | 3 | 1 | 0 | 4.5
| QUANTIDADE TOTAL | [6 empty] | 4.5
5.3 | PORTA EM MADEIRA SEMI-OCA(LEVE OU MEDIA) 100X210CM | [6 empty] | UND | 10
| DESCRIÇÃO |  | QUANT. | ALT. | LARG. | COMPR. | DESC. | TOTAL
| GERAL |  | 10 | 0 | 0 | 0 | 0 | 10
| QUANTIDADE TOTAL | [6 empty] | 10
5.4 | PORTA DE MADEIRA PARA PINTURA, SEMI-OCA (LEVE OU MÉDIA), 90X210CM, ESPESSURA DE 3,5CM, INCLUSO DOBRADIÇAS - FORNECIMENTO E INSTALAÇÃO. AF_12/2019 | [6 empty] | UND | 2
| DESCRIÇÃO |  | QUANT. | ALT. | LARG. | COMPR. | DESC. | TOTAL
| GERAL |  | 2 | 0 | 0 | 0 | 0 | 2
| QUANTIDADE TOTAL | [6 empty] | 2
5.5 | PORTA DE MADEIRA PARA PINTURA, SEMI-OCA (LEVE OU MÉDIA), 80X210CM, ESPESSURA DE 3,5CM, INCLUSO DOBRADIÇAS - FORNECIMENTO E INSTALAÇÃO. AF_12/2019 | [6 empty] | UND | 20
| DESCRIÇÃO |  | QUANT. | ALT. | LARG. | COMPR. | DESC. | TOTAL
| BWC |  | 20 | 0 | 0 | 0 | 0 | 20
| QUANTIDADE TOTAL | [6 empty] | 20
5.6 | PORTA DE MADEIRA FRISADA, SEMI-OCA (LEVE OU MÉDIA), 60X210CM, ESPESSURA DE 3CM, INCLUSO DOBRADIÇAS - FORNECIMENTO E INSTALAÇÃO. AF_12/2019 | [6 empty] | UND | 5
| DESCRIÇÃO |  | QUANT. | ALT. | LARG. | COMPR. | DESC. | TOTAL
| BWC |  | 5 | 0 | 0 | 0 | 0 | 5
| QUANTIDADE TOTAL | [6 empty] | 5
5.7 | REVISÃO DE ESQUEDRIA DE MADEIRA | [6 empty] | M2 | 42
| DESCRIÇÃO |  | QUANT. | ALT. | LARG. | COMPR. | DESC. | TOTAL
| SALAS |  | 20 | 2.1 | 1 | 1 | 0 | 42
| QUANTIDADE TOTAL | [6 empty] | 42
5.8 | FECHADURA DE EMBUTIR PARA PORTAS INTERNAS, COMPLETA, ACABAMENTO PADRÃO MÉDIO, COM EXECUÇÃO DE FURO - FORNECIMENTO E INSTALAÇÃO. AF_12/2019 | [6 empty] | UND | 20
| DESCRIÇÃO |  | QUANT. | ALT. | LARG. | COMPR. | DESC. | TOTAL
| SALAS |  | 20 | 0 | 0 | 0 | 0 | 20
| QUANTIDADE TOTAL | [6 empty] | 20
6.0 | COBERTA
6.1 | FORRO EM RÉGUAS DE PVC, FRISADO, PARA AMBIENTES RESIDENCIAIS, INCLUSIVE ESTRUTURA DE FIXAÇÃO. AF_05/2017_P | [6 empty] | M2 | 64
| DESCRIÇÃO |  | QUANT. | ALT. | LARG. | COMPR. | DESC. | TOTAL
| INFORMATICA |  | 1 | 1 | 8 | 8 | 0 | 64
| QUANTIDADE TOTAL | [6 empty] | 64
6.2 | TELHAMENTO COM TELHA CERÂMICA DE ENCAIXE, TIPO ROMANA, COM MAIS DE 2 ÁGUAS, INCLUSO TRANSPORTE VERTICAL. AF_07/2019 | [6 empty] | M2 | 60
| DESCRIÇÃO |  | QUANT. | ALT. | LARG. | COMPR. | DESC. | TOTAL
| GERAL |  | 1 | 1 | 20 | 3 | 0 | 60
| QUANTIDADE TOTAL | [6 empty] | 60
6.3 | RETIRADA E RECOLOCAÇÃO DE TELHA CERÂMICA CAPA-CANAL, COM ATÉ DUAS ÁGUAS, INCLUSO IÇAMENTO. AF_07/2019 | [6 empty] | M2 | 1868
| DESCRIÇÃO |  | QUANT. | ALT. | LARG. | COMPR. | DESC. | TOTAL
| PROJETO |  | 1868 | 1 | 1 | 1 | 0 | 1868
| QUANTIDADE TOTAL | [6 empty] | 1868
7.0 | INTALAÇÕES HIDROSANITÁRIAS
7.1 | CALHA DE BEIRAL, SEMICIRCULAR DE PVC, DIAMETRO 125 MM, INCLUINDO CABECEIRAS, EMENDAS, BOCAIS, SUPORTES E VEDAÇÕES, EXCLUINDO CONDUTORES, INCLUSO TRANSPORTE VERTICAL. AF_07/2019 | [6 empty] | M | 15
| DESCRIÇÃO |  | QUANT. | ALT. | LARG. | COMPR. | DESC. | TOTAL
| COBERTA |  | 15 | 0 | 0 | 0 | 0 | 15
| QUANTIDADE TOTAL | [6 empty] | 15
7.2 | TUBO DE PVC RIGIDO P/ SAIDA DE ÁGUA 50MM | [6 empty] | M | 20
| DESCRIÇÃO |  | QUANT. | ALT. | LARG. | COMPR. | DESC. | TOTAL
| BWC |  | 20 | 0 | 0 | 0 | 0 | 20
| QUANTIDADE TOTAL | [6 empty] | 20
7.3 | SIFÃO DO TIPO FLEXÍVEL EM PVC 1 X 1.1/2 - FORNECIMENTO E INSTALAÇÃO. AF_01/2020 | [6 empty] | UND | 30
| DESCRIÇÃO |  | QUANT. | ALT. | LARG. | COMPR. | DESC. | TOTAL
| BWC |  | 30 | 0 | 0 | 0 | 0 | 30
| QUANTIDADE TOTAL | [6 empty] | 30
7.4 | REVISÃO DE PONTO DE ESGOTO | [6 empty] | UND | 20
| DESCRIÇÃO |  | QUANT. | ALT. | LARG. | COMPR. | DESC. | TOTAL
| BWC |  | 20 | 0 | 0 | 0 | 0 | 20
| QUANTIDADE TOTAL | [6 empty] | 20
7.5 | TORNEIRA CROMADA DE MESA, 1/2 OU 3/4, PARA LAVATÓRIO, PADRÃO POPULAR - FORNECIMENTO E INSTALAÇÃO. AF_01/2020 | [6 empty] | UND | 20
| DESCRIÇÃO |  | QUANT. | ALT. | LARG. | COMPR. | DESC. | TOTAL
| BWC |  | 20 | 0 | 0 | 0 | 0 | 20
| QUANTIDADE TOTAL | [6 empty] | 20
8.0 | INTALAÇÕES ELÉTRICA
8.1 | TOMADA MÉDIA DE EMBUTIR (1 MÓDULO), 2P+T 10 A, SEM SUPORTE E SEM PLACA - FORNECIMENTO E INSTALAÇÃO. AF_12/2015 | [6 empty] | UND | 5
| DESCRIÇÃO |  | QUANT. | ALT. | LARG. | COMPR. | DESC. | TOTAL
| SALAS |  | 5 | 0 | 0 | 0 | 0 | 5
| QUANTIDADE TOTAL | [6 empty] | 5
8.2 | LÂMPADA COMPACTA DE LED 10 W, BASE E27 - FORNECIMENTO E INSTALAÇÃO. AF_02/2020 | [6 empty] | UND | 150
| DESCRIÇÃO |  | QUANT. | ALT. | LARG. | COMPR. | DESC. | TOTAL
| BWC E SALAS |  | 150 | 0 | 0 | 0 | 0 | 150
| QUANTIDADE TOTAL | [6 empty] | 150
8.3 | LÂMPADA TUBULAR LED DE 18/20 W, BASE G13 - FORNECIMENTO E INSTALAÇÃO. AF_02/2020_P | [6 empty] | UND | 150
| DESCRIÇÃO |  | QUANT. | ALT. | LARG. | COMPR. | DESC. | TOTAL
| PATIO,SALA 02,CORREDOR,SALA 05, SALA 06, COZINHHA |  | 150 | 0 | 0 | 0 | 0 | 150
| QUANTIDADE TOTAL | [6 empty] | 150
9. | IMPERMEABILIZAÇÃO
9.1 | IMPERMEABILIZAÇÃO DE SUPERFÍCIE COM ARGAMASSA POLIMÉRICA / MEMBRANA ACRÍLICA, 4 DEMÃOS, REFORÇADA COM VÉU DE POLIÉSTER (MAV). AF_06/2018. | [6 empty] | M2 | 62.5
| DESCRIÇÃO |  | QUANT. | ALT. | LARG. | COMPR. | DESC. | TOTAL
| ESTRUTURA |  | 2.5 | 5 | 5 | 1 | 0 | 62.5
| QUANTIDADE TOTAL | [6 empty] | 62.5
10.0 | DIVERSOS
10.1 | LIMPEZA GERAL | [6 empty] | M2 | 1000
| DESCRIÇÃO |  | QUANT. | ALT. | LARG. | COMPR. | DESC. | TOTAL
| TODO OBRA |  | 1 | 5 | 200 | 1 | 0 | 1000
| QUANTIDADE TOTAL | [6 empty] | 1000
10.2 | GUARDA-CORPO DE AÇO GALVANIZADO DE 1,10M, MONTANTES TUBULARES DE 1.1/4 M " ESPAÇADOS DE 1,20M, TRAVESSA SUPERIOR DE 1.1/2", GRADIL FORMADO POR TUBOS HORIZONTAIS DE 1" E VERTICAIS DE 3/4", FIXADO COM CHUMBADOR MECÂNICO. AF_04/2019_P | [6 empty] | M | 6
| DESCRIÇÃO |  | QUANT. | ALT. | LARG. | COMPR. | DESC. | TOTAL
| SALA DE INFORMATICA |  | 1 | 1 | 1 | 6 | 0 | 6
| QUANTIDADE TOTAL | [6 empty] | 6

## ESC. JULIO MARIA
PLANILHA ORÇAMENTÁRIA
TABELA DE REFERENCIA: |  | OBJETIVO: ESCOLA MONSENHOR JÚLIO MARIA
SINAPI - JULHO 2021 - NÃO DESONERADO |  | LOCALIZAÇÃO: ITAMBÉ
OBRA: ESCOLA MONSENHOR JÚLIO MARIA | [5 empty] | BDI: | 19.21%
ENDEREÇO: RUA JOSÉ URSULINO DE ANDRADE, 175, SALGADEIRA, ITAMBÉ-PE
CODIGO/FONTE | ITENS | DESCRIÇÃO
|  |  | UND | QUANT. | UNIT.S/ BDI | UNIT. C/ BDI | TOTAL
| 1. | SERVIÇOS PRELIMINARES |  |  |  |  | 1056.07
COMPOSIÇÃO 26 | 1.1 | PLACA DE OBRA EM CHAPA DE AÇO GALVANIZADO, INSTALADO. | M2 | 2.25 | 297.45 | 354.59 | 797.83 | BWC SUB-SOLO
SINAPI / 97622 | 1.2 | DEMOLIÇÃO DE ALVENARIA DE BLOCO FURADO, DE FORMA MANUAL, SEM REAPROVEITAMENTO. AF_12/2017 | M3 | 4.8 | 45.13 | 53.8 | 258.24
| 2.0 | COBERTA |  |  |  |  | 14650.43
100330 / SINAPI | 2.1 | RETIRADA E RECOLOCAÇÃO DE TELHA CERÂMICA CAPA-CANAL, COM ATÉ DUAS ÁGUAS, INCLUSO IÇAMENTO. AF_07/2019 | M2 | 724.91 | 16.95 | 20.21 | 14650.43
| 3.0 | PINTURA |  |  |  |  | 75267.68
88489 / SINAPI | 3.1 | APLICAÇÃO MANUAL DE PINTURA COM TINTA LÁTEX ACRÍLICA EM PAREDES, DUAS DEMÃOS. AF_06/2014 | M2 | 1041.3 | 13.67 | 16.3 | 16973.19
95626/ SINAPI | 3.2 | APLICAÇÃO MANUAL DE TINTA LÁTEX ACRÍLICA EM PAREDE EXTERNAS DE CASAS, DUAS DEMÃOS. AF_11/2016 | M2 | 1118.73 | 14.26 | 17 | 19018.41
88485 / SINAPI | 3.3 | APLICAÇÃO DE FUNDO SELADOR ACRÍLICO EM PAREDES, UMA DEMÃO. AF_06/2014 | M2 | 2082.6 | 2.32 | 2.77 | 5768.8
88415 / SINAPI | 3.4 | APLICAÇÃO MANUAL DE FUNDO SELADOR ACRÍLICO EM PAREDES EXTERNAS DE CASAS. AF_06/2014 | M2 | 1633.45 | 2.66 | 3.17 | 5178.04
COMPOSIÇÃO 07 | 3.5 | PREPARO DE SUPERFICIE COM LIXAMENO DE PAREDES E TETOS | M2 | 2160.03 | 3.29 | 3.92 | 8467.32
SINAPI / 100717 | 3.6 | LIXAMENTO MANUAL EM SUPERFÍCIES METÁLICAS EM OBRA. AF_01/2020 | M2 | 473.55 | 7.36 | 8.77 | 4153.03
SINAPI / 100744 | 3.7 | PINTURA COM TINTA ALQUÍDICA DE ACABAMENTO (ESMALTE SINTÉTICO BRILHANTE) APLICADA A ROLO OU PINCEL SOBRE PERFIL METÁLICO EXECUTADO EM FÁBRICA (POR DEMÃO). AF_01/2020 | M2 | 1561.52 | 8.44 | 10.06 | 15708.89
| 4.0 | ESQUADRIAS |  |  |  |  | 577.98
COMPOSIÇÃO 03 | 4.1 | FORNECIMENTO E ASSENTAMENTO DE FERROLHO / FECHO CHATO, DE SOBREPOR, EM FERRO ZINCADO, REFORCADO, 6", COM PORTA CADEADO, PARA PORTAO, PORTA E JANELA | UND | 26 | 18.65 | 22.23 | 577.98 | SALA 02
| 5.0 | FÔRRO |  |  |  |  | 5228.72
96109 / SINAPI | 5.1 | FORRO EM PLACAS DE GESSO, PARA AMBIENTES RESIDENCIAIS. AF_05/2017_P | M2 | 124.85 | 35.13 | 41.88 | 5228.72 | PELO PROJETO
| 6. | AMPLIAÇÃO |  |  |  |  | 179899.53
| 6.1 | MOVIMENTO DE TERRA |  |  |  |  | 6976.18 | SALA 06
SINAPI / 94306 | 6.1.1 | ATERRO MECANIZADO DE VALA COM ESCAVADEIRA HIDRÁULICA (CAPACIDADE DA CAÇAMBA: 0,8 M³ / POTÊNCIA: 111 HP), LARGURA DE 1,5 A 2,5 M, PROFUNDIDADE DE 1,5 A 3,0 M, COM SOLO ARGILO-ARENOSO. AF_05/2016 | M3 | 164 | 22.22 | 26.49 | 4344.36
SINAPI / 96526 | 6.1.2 | ESCAVAÇÃO MANUAL DE VALA PARA VIGA BALDRAME, COM PREVISÃO DE FÔRMA. AF_06/2017 | M3 | 8.9 | 248.06 | 295.71 | 2631.82
| 6.2 | FUNDAÇÕES |  |  |  |  | 8848.51
SINPAI / 95241 | 6.2.1 | LASTRO DE CONCRETO MAGRO, APLICADO EM PISOS OU RADIERS, ESPESSURA DE 5 CM. AF_07/2016 | M2 | 22.3 | 24.96 | 29.75 | 663.43
COMPOSIÇÃO 37 | 6.2.2 | CONCRETO CICLÓPICO FCK = 15MPA, 30% PEDRA DE MÃO EM VOLUME REAL, INCLUSIVE LANÇAMENTO. | M3 | 8.92 | 461.98 | 550.73 | 4912.51
SINAPI / 87496 | 6.2.3 | ALVENARIA DE VEDAÇÃO DE BLOCOS CERÂMICOS FURADOS NA HORIZONTAL DE 9X19X19CM (ESPESSURA 9CM) DE PAREDES COM ÁREA LÍQUIDA MENOR QUE 6M² SEM VÃOS E ARGAMASSA DE ASSENTAMENTO COM PREPARO MANUAL. AF_06/2014 | M2 | 35.68 | 76.94 | 91.72 | 3272.57
| 6.3 | ESTRUTURA |  |  |  |  | 3151.18
SINAPI / 92721 | 6.3.1 | CONCRETAGEM DE PILARES, FCK = 25 MPA, COM USO DE GRUA EM EDIFICAÇÃO COM SEÇÃO MÉDIA DE PILARES MAIOR QUE 0,25 M² - LANÇAMENTO, ADENSAMENTO E ACABAMENTO. AF_12/2015 | M3 | 1.89 | 393.69 | 469.32 | 887.01
SINAPI / 92740 | 6.3.2 | CONCRETAGEM DE VIGAS E LAJES, FCK=20 MPA, PARA LAJES MACIÇAS OU NERVURADAS COM GRUA DE CAÇAMBA DE 500 L EM EDIFICAÇÃO DE MULTIPAVIMENTOS ATÉ 16 ANDARES, COM ÁREA MÉDIA DE LAJES MAIOR QUE 20 M² - LANÇAMENTO, ADENSAMENTO E ACABAMENTO. AF_12/2015 | M3 | 0.69 | 390.69 | 465.74 | 321.36
SINAPI / 92762 | 6.3.3 | ARMAÇÃO DE PILAR OU VIGA DE UMA ESTRUTURA CONVENCIONAL DE CONCRETO ARMADO EM UM EDIFÍCIO DE MÚLTIPLOS PAVIMENTOS UTILIZANDO AÇO CA-50 DE 10,0 MM - MONTAGEM. AF_12/2015 | KG | 98.52 | 16.54 | 19.72 | 1942.81
| 6.4 | ELEVAÇÃO |  |  |  |  | 21151.78
SINAPI / 87503 | 6.4.1 | ALVENARIA DE VEDAÇÃO DE BLOCOS CERÂMICOS FURADOS NA HORIZONTAL DE 9X19X19CM (ESPESSURA 9CM) DE PAREDES COM ÁREA LÍQUIDA MAIOR OU IGUAL A 6M² SEM VÃOS E ARGAMASSA DE ASSENTAMENTO COM PREPARO EM BETONEIRA. AF_06/2014 | M2 | 267.6 | 65.15 | 77.67 | 20784.49
SINAPI / 93184 | 6.4.2 | VERGA PRÉ-MOLDADA PARA PORTAS COM ATÉ 1,5 M DE VÃO. AF_03/2016 | M | 10.5 | 29.34 | 34.98 | 367.29
| 6.5 | REVESTIMENTO |  |  |  |  | 23281.2
SINAPI / 87879 | 6.5.1 | CHAPISCO APLICADO EM ALVENARIAS E ESTRUTURAS DE CONCRETO INTERNAS, COM COLHER DE PEDREIRO. ARGAMASSA TRAÇO 1:3 COM PREPARO EM BETONEIRA 400L. AF_06/2014 | M2 | 535.2 | 3.56 | 4.24 | 2269.25
SINAPI / 87529 | 6.5.2 | MASSA ÚNICA, PARA RECEBIMENTO DE PINTURA, EM ARGAMASSA TRAÇO 1:2:8, PREPARO MECÂNICO COM BETONEIRA 400L, APLICADA MANUALMENTE EM FACES INTERNAS DE PAREDES, ESPESSURA DE 20MM, COM EXECUÇÃO DE TALISCAS. AF_06/2014 | M2 | 535.2 | 32.93 | 39.26 | 21011.95
| 6.6 | COBERTA |  |  |  |  | 32119.44
SINAPI / 92541 | 6.6.1 | TRAMA DE MADEIRA COMPOSTA POR RIPAS, CAIBROS E TERÇAS PARA TELHADOS DE ATÉ 2 ÁGUAS PARA TELHA CERÂMICA CAPA-CANAL, INCLUSO TRANSPORTE VERTICAL. AF_07/2019 | M2 | 261.41 | 55.33 | 65.96 | 17242.6
SINAPI / 94445 | 6.6.2 | TELHAMENTO COM TELHA CERÂMICA CAPA-CANAL, TIPO PLAN, COM ATÉ 2 ÁGUAS, INCLUSO TRANSPORTE VERTICAL. AF_07/2019 | M2 | 261.41 | 47.74 | 56.91 | 14876.84
| 6.7 | ESQUADRIAS |  |  |  |  | 8408.54
SINAPI / 90797 | 6.7.1 | KIT DE PORTA-PRONTA DE MADEIRA EM ACABAMENTO MELAMÍNICO BRANCO, FOLHA LEVE OU MÉDIA, E BATENTE METÁLICO, 90X210CM, FIXAÇÃO COM ARGAMASSA - FORNECIMENTO E INSTALAÇÃO. AF_12/2019 | UND | 5 | 471.1 | 561.6 | 2808
SINAPI / 90794 | 6.7.2 | KIT DE PORTA-PRONTA DE MADEIRA EM ACABAMENTO MELAMÍNICO BRANCO, FOLHA LEVE OU MÉDIA, E BATENTE METÁLICO, 60X210CM, FIXAÇÃO COM ARGAMASSA - FORNECIMENTO E INSTALAÇÃO. AF_12/2019 | UND | 6 | 453.24 | 540.31 | 3241.86
SINAPI / 100666 | 6.7.3 | JANELA DE MADEIRA (PINUS/EUCALIPTO OU EQUIV.) DE ABRIR COM 4 FOLHAS (2 VENEZIANAS E 2 GUILHOTINAS PARA VIDRO), COM BATENTE, ALIZAR E FERRAGENS. EXCLUSIVE VIDROS, ACABAMENTO E CONTRAMARCO. FORNECIMENTO E INSTALAÇÃO. AF_12/2019 | M2 | 3.3 | 599.57 | 714.75 | 2358.68
| 6.8 | INSTALAÇÕES ELÉTRICAS |  |  |  |  | 11295.6
SINAPI / 91926 | 6.8.1 | CABO DE COBRE FLEXÍVEL ISOLADO, 2,5 MM², ANTI-CHAMA 450/750 V, PARA CIRCUITOS TERMINAIS - FORNECIMENTO E INSTALAÇÃO. AF_12/2015 | M | 400 | 4.1 | 4.89 | 1956
SINAPI / 97584 | 6.8.2 | LUMINÁRIA TIPO CALHA, DE SOBREPOR, COM 1 LÂMPADA TUBULAR FLUORESCENTE DE 36 W, COM REATOR DE PARTIDA RÁPIDA - FORNECIMENTO E INSTALAÇÃO. AF_02/2020 | UND | 20 | 80.4 | 95.84 | 1916.8 | 27*3
SINAPI / 93128 | 6.8.3 | PONTO DE ILUMINAÇÃO RESIDENCIAL INCLUINDO INTERRUPTOR SIMPLES, CAIXA ELÉTRICA, ELETRODUTO, CABO, RASGO, QUEBRA E CHUMBAMENTO (EXCLUINDO LUMINÁRIA E LÂMPADA). AF_01/2016 | UND | 20 | 129.99 | 154.96 | 3099.2
SINAPI / 93142 | 6.8.4 | PONTO DE TOMADA RESIDENCIAL INCLUINDO TOMADA (2 MÓDULOS) 10A/250V, CAIXA ELÉTRICA, ELETRODUTO, CABO, RASGO, QUEBRA E CHUMBAMENTO. AF_01/2016 | UND | 20 | 181.34 | 216.18 | 4323.6
| 6.9 | INSTALAÇÕES HIDROSSANITÁRIAS |  |  |  |  | 9717.86
SINAPI / 89957 | 6.9.1 | PONTO DE CONSUMO TERMINAL DE ÁGUA FRIA (SUBRAMAL) COM TUBULAÇÃO DE PVC, DN 25 MM, INSTALADO EM RAMAL DE ÁGUA, INCLUSOS RASGO E CHUMBAMENTO EM ALVENARIA. AF_12/2014 | UND | 10 | 119.5 | 142.46 | 1424.6
SINAPI / 93357 | 6.9.2 | COLETOR PREDIAL DE ESGOTO, DA CAIXA ATÉ A REDE (DISTÂNCIA = 4 M, LARGURA DA VALA = 0,65 M), INCLUINDO ESCAVAÇÃO MECANIZADA, PREPARO DE FUNDO DE VALA E REATERRO COM COMPACTAÇÃO MECANIZADA, TUBO PVC P/ REDE COLETORA ESGOTO JEI DN 100 MM E CONEXÕES - FORNECI | UND | 6 | 417.44 | 497.63 | 2985.78
SINAPI / 86932 | 6.9.3 | VASO SANITÁRIO SIFONADO COM CAIXA ACOPLADA LOUÇA BRANCA - PADRÃO MÉDIO, INCLUSO ENGATE FLEXÍVEL EM METAL CROMADO, 1/2 X 40CM - FORNECIMENTO E INSTALAÇÃO. AF_01/2020 | UND | 6 | 338.8 | 403.88 | 2423.28
SINAPI / 86885 | 6.9.4 | ENGATE FLEXÍVEL EM PLÁSTICO BRANCO, 1/2 X 40CM - FORNECIMENTO E INSTALAÇÃO. AF_01/2020 | UND | 12 | 11.93 | 14.22 | 170.64
SINAPI / 86883 | 6.9.5 | SIFÃO DO TIPO FLEXÍVEL EM PVC 1 X 1.1/2 - FORNECIMENTO E INSTALAÇÃO. AF_01/2020 | UND | 6 | 12.25 | 14.6 | 87.6
SINAPI / 86899 | 6.9.6 | BANCADA DE MÁRMORE BRANCO POLIDO, DE 0,50 X 0,60 M, PARA LAVATÓRIO - FORNECIMENTO E INSTALAÇÃO. AF_01/2020 | UND | 6 | 262.84 | 313.33 | 1879.98
SINAPI / 86906 | 6.9.7 | TORNEIRA CROMADA DE MESA, 1/2 OU 3/4, PARA LAVATÓRIO, PADRÃO POPULAR - FORNECIMENTO E INSTALAÇÃO. AF_01/2020 | UND | 6 | 62.52 | 74.53 | 447.18
SINAPI / 98107 | 6.9.8 | CAIXA DE GORDURA SIMPLES (CAPACIDADE: 36 L), RETANGULAR, EM ALVENARIA COM BLOCOS DE CONCRETO, DIMENSÕES INTERNAS = 0,2X0,4 M, ALTURA INTERNA = 0,8 M. AF_12/2020 | UND | 1 | 250.65 | 298.8 | 298.8
| 6.10 | DIVERSOS |  |  |  |  | 54444.34
SINAPI/ 99861 | 6.10.1 | GRADIL EM FERRO FIXADO EM VÃOS DE JANELAS, FORMADO POR BARRAS CHATAS DE 25X4,8 MM. AF_04/2019 | M2 | 70.95 | 564.52 | 672.96 | 47746.51
COMPOSIÇÃO 25 | 6.10.2 | PORTÃO EM TUBO DE AÇO GALVANIZADO D=1", MEDINDO 4,00X3,00 M, PADRÃO ESCOLAS | UND | 1 | 5618.51 | 6697.83 | 6697.83
| 6.11 | LIMPEZA FINAL DA OBRA |  |  |  |  | 504.9
SINAPI/ 99802 | 6.11.1 | LIMPEZA DE PISO CERÂMICO OU PORCELANATO COM VASSOURA A SECO. AF_04/2019 | M2 | 990 | 0.43 | 0.51 | 504.9
TOTAL | [6 empty] | 276680.41

## MEMORIA JULIO MARIA
MEMÓRIA DE CÁLCULO |  | PREFEITURA MUNICIPAL DE ITAMBÉ
SECRETARIA DE EDUCAÇÃO
MEMORIA DE CALCULO ESCOLA MONSENHOR JÚLIO MARIA - RUA JOSÉ URSULINO DE ANDRADE, 175, SALGADEIRA, ITAMBÉ-PE
ENCARGOS SOCIAIS: |  | #REF! | BDI: | #REF! | TABELA DE REFERÊNCIA: |  | SINAPI - FEV/2019 DESONERADO
TOTAL: | #REF! |  | DATA: | 2019-06-25
ENG. RESP.: | FABRÍCIO VALÉRIO FERREIRA DE LIMA |  |  |  | CREA.: | 1616767308
1.0 | SERVIÇOS PRELIMINARES
1.1 | PLACA DE OBRA EM CHAPA DE ACO GALVANIZADO | [6 empty] | M2 | 6
| DESCRIÇÃO |  | QUANT | ALT. | LARG. | COMPR. | DESC. | TOTAL
| Placa de obra |  |  | 2 |  | 3 |  | 6
| QUANTIDADE TOTAL | [6 empty] | 6
1.2 | LIMPEZA MECANIZADA DE TERRENO COM REMOCAO DE CAMADA VEGETAL, UTILIZANDO MOTONIVELADORA | [6 empty] | M2 | 780.75
| DESCRIÇÃO |  | ÁREA | ALT. | LARG. | COMPR. | DESC. | TOTAL
| Área total do terreno, quantitativo obtido pelo projeto arquitetonico |  | 780.75 |  |  |  |  | 780.75
| QUANTIDADE TOTAL | [6 empty] | 780.75
1.3 | LOCAÇÃO DA OBRA - EXECUÇÃO DE GABARITO | [6 empty] | M2 | 157.78
| DESCRIÇÃO |  | QUANT. | ALT. | LARG. | COMPR. | DESC. | TOTAL
| Área da edificação |  | 1 |  | 6.7 | 12 |  | 80.4
| Aparelhos de ginástica |  | 4 |  | 3.65 | 5.3 |  | 77.38
| QUANTIDADE TOTAL | [6 empty] | 157.78
2.0 | DEMOLIÇÕES
2.1 | DEMOLIÇÃO DE ALVENARIA DE BLOCO FURADO, SEM REAPROVEITAMENTO, INCLUSIVE REVESTIMENTO. | [6 empty] | M3 | 17.39
| DESCRIÇÃO |  | ÁREA | ALT. | LARG. | COMPR. | DESC. | TOTAL
| Muro atual da escola |  |  | 2.2 | 0.15 | 52.71 |  | 17.39
| QUANTIDADE TOTAL | [6 empty] | 17.39
3.0 | TRABALHOS EM TERRA
3.1 | CORTE E ATERRO COMPENSADO | [6 empty] | M3 | 156.15
| DESCRIÇÃO |  | ÁREA | ALT. | LARG. | COMPR. | DESC. | TOTAL
| Regularização do terreno |  | 780.75 | 0.2 |  |  |  | 156.15
| QUANTIDADE TOTAL | [6 empty] | 156.15
3.2 | ESCAVAÇÃO MANUAL DE VALA COM PROFUNDIDADE MENOR OU IGUAL A 1,30 M. AF_ 03/2016 | [6 empty] | M3 | 12.83
| DESCRIÇÃO |  | QUANT. | ALT. | LARG. | COMPR. | DESC. | TOTAL
| Alv frente e fundo banheiro |  | 2 | 0.6 | 0.4 | 5.4 |  | 2.59
| Alv laterais |  | 2 | 0.6 | 0.4 | 3.6 |  | 1.73
| Alv div do banheiro pro depósito |  | 1 | 0.6 | 0.4 | 4.2 |  | 1.01
| Alv div banheiro masc e fem |  | 1 | 0.6 | 0.4 | 3.15 |  | 0.76
| Amarração do pilar |  | 1 | 0.6 | 0.4 | 16.1 |  | 3.86
| Blocos de fundação |  | 8 | 1 | 0.6 | 0.6 |  | 2.88
| QUANTIDADE TOTAL | [6 empty] | 12.83
3.3 | REATERRO MANUAL APILOADO COM SOQUETE | [6 empty] | M3 | 4.09
| DESCRIÇÃO |  | Escavado | Pedra Arg | Alv. Embas. | Lastro |  | TOTAL
|  |  | 12.83 | 3.49 | 4.18 | 1.07 |  | 4.09
| QUANTIDADE TOTAL | [6 empty] | 4.09
4.0 | FUNDAÇÃO
4.1 | LASTRO DE CONCRETO MAGRO, APLICADO EM BLOCOS DE COROAMENTO OU SAPATAS, ESPESSURA DE 5 CM. AF_08/2017 | [6 empty] | M2 | 21.54
| DESCRIÇÃO |  | QUANT. | ALT. | LARG. | COMPR. | DESC. | TOTAL
| Alv frente e fundo banheiro |  | 2 |  | 0.45 | 5.4 |  | 4.86
| Alv laterais |  | 2 |  | 0.45 | 3.6 |  | 3.24
| Alv div do banheiro pro depósito |  | 1 |  | 0.45 | 4.2 |  | 1.89
| Alv div banheiro masc e fem |  | 1 |  | 0.45 | 3.15 |  | 1.42
| Amarração do pilar |  | 1 |  | 0.45 | 16.1 |  | 7.25
| Blocos de fundação |  | 8 |  | 0.6 | 0.6 |  | 2.88
| QUANTIDADE TOTAL | [6 empty] | 21.54
4.2 | EMBASAMENTO C/PEDRA ARGAMASSADA UTILIZANDO ARG.CIM/AREIA 1:4 | [6 empty] | M3 | 3.49
| DESCRIÇÃO |  | QUANT. | ALT. | LARG. | COMPR. | DESC. | TOTAL
| Alv frente e fundo banheiro |  | 2 | 0.25 | 0.4 | 5.4 |  | 1.08
| Alv laterais |  | 2 | 0.25 | 0.4 | 3.6 |  | 0.72
| Alv div do banheiro pro depósito |  | 1 | 0.25 | 0.4 | 3.6 |  | 0.36
| Amarração do pilar |  | 1 | 0.25 | 0.25 | 16.1 |  | 1.01
| Alv div banheiro masc e fem |  | 1 | 0.25 | 0.4 | 3.15 |  | 0.32
| QUANTIDADE TOTAL | [6 empty] | 3.49
4.3 | ALVENARIA DE EMBASAMENTO EM BLOCO CERAMICO, 8 FUROS, DE 9 X 19 X 19 CM, ASSENTADO COM ARGAMASSA TRACO 1:2:8 (CIMENTO, CAL E AREIA) | [6 empty] | M3 | 4.18
| DESCRIÇÃO |  | QUANT. | ALT. | LARG. | COMPR. | DESC. | TOTAL
| Alv frente e fundo banheiro |  | 2 | 0.3 | 0.4 | 5.4 |  | 1.3
| Alv laterais |  | 2 | 0.3 | 0.4 | 3.6 |  | 0.86
| Alv div do banheiro pro depósito |  | 1 | 0.3 | 0.4 | 3.6 |  | 0.43
| Amarração do pilar |  | 1 | 0.3 | 0.25 | 16.1 |  | 1.21
| Alv div banheiro masc e fem |  | 1 | 0.3 | 0.4 | 3.15 |  | 0.38
| QUANTIDADE TOTAL | [6 empty] | 4.18
4.4 | ARMAÇÃO DE BLOCO, VIGA BALDRAME OU SAPATA UTILIZANDO AÇO CA-50 DE 10 MM - MONTAGEM. AF_06/2017 | [6 empty] | KG | 41.32
| DESCRIÇÃO |  | QUANT. | COMPR. | PES. ESP. | LARG. | DESC. | TOTAL
| Adotado sapata de 60x60cm, 10 barras de 10mm com 82cm cada |  | 8 | 8.2 | 0.63 |  |  | 41.32
| QUANTIDADE TOTAL | [6 empty] | 41.32
4.5 | CONCRETAGEM DE BLOCOS DE COROAMENTO E VIGAS BALDRAMES, FCK 30 MPA, COM USO DE BOMBA LANÇAMENTO, ADENSAMENTO E ACABAMENTO. AF_06/2017 | [6 empty] | M3 | 1.72
| DESCRIÇÃO |  | QUANT. | ALT. | LARG. | COMPR. | DESC. | TOTAL
| Adotado sapata de 60x60x60cm |  | 8 | 0.6 | 0.6 | 0.6 |  | 1.72
| QUANTIDADE TOTAL | [6 empty] | 1.72
4.6 | IMPERMEABILIZAÇÃO DE ESTRUTURAS ENTERRADAS, COM TINTA ASFALTICA, DUAS DEMAOS. | [6 empty] | M2 | 23.88
| DESCRIÇÃO |  | QUANT. | ALT. | LARG. | COMPR. | LADOS | TOTAL
|  |  |  | 0.3 | 0.15 | 31.85 | 2 | 23.88
| QUANTIDADE TOTAL | [6 empty] | 23.88
5.0 | ESTRUTURA EM CONCRETO ARMADO
#REF! | #REF! | [6 empty] | #REF! | 31.85
| DESCRIÇÃO |  | QUANT. | ALT. | LARG. | COMPR. | DESC. | TOTAL
| Cinta inferior |  | 1 |  |  | 31.85 |  | 31.85
| QUANTIDADE TOTAL | [6 empty] | 31.85
5.1 | FORMA PLANA PARA PILARES, EM COMPENSADO RESINADO DE 14MM, 12 USOS, INCLUSIVE ESCORAMENTO | [6 empty] | M2 | 26.69
| DESCRIÇÃO |  | QUANT. | ALT. | LARG. | COMPR. | LADOS | TOTAL
| Pilar 19x19cm |  | 4 | 5.05 | 0.19 | 0.19 | 2 | 15.35
| Pilar 19x19cm |  | 2 | 3.7 | 0.19 | 0.19 | 2 | 5.62
| Pilar 15x40m |  | 2 | 2.6 | 0.15 | 0.4 | 2 | 5.72
| QUANTIDADE TOTAL | [6 empty] | 26.69
5.2 | ARMAÇÃO DE PILAR OU VIGA DE UMA ESTRUTURA CONVENCIONAL DE CONCRETO ARMADO EM UMA EDIFICAÇÃO TÉRREA OU SOBRADO UTILIZANDO AÇO CA-50 DE 10,0 MM - MONTAGEM. AF_12/2015 | [6 empty] | KG | 262.81
| DESCRIÇÃO |  | QUANT. | COMPR. | PES. ESP. | LARG. | DESC. | TOTAL
| Pilar 19x19cm (compr. * 4 barras) |  | 4 | 20.2 | 0.63 |  |  | 50.9
| Pilar 19x19cm (compr. * 4 barras) |  | 2 | 14.8 | 0.63 |  |  | 18.64
| Pilar 15x40m (compr. * 6 barras) |  | 2 | 15.6 | 0.63 |  |  | 19.65
| Viga 15x25m (compr. * 4 barras) |  | 2 | 103.2 | 0.63 |  |  | 130.03
| Viga 15x25m (compr. * 4 barras) |  | 1 | 69.2 | 0.63 |  |  | 43.59
| QUANTIDADE TOTAL | [6 empty] | 262.81
5.3 | ARMAÇÃO DE PILAR OU VIGA DE UMA ESTRUTURA CONVENCIONAL DE CONCRETO ARMADO EM UMA EDIFICAÇÃO TÉRREA OU SOBRADO UTILIZANDO AÇO CA-60 DE 5,0 MM - MONTAGEM. AF_12/2015 | [6 empty] | KG | 67.75
| DESCRIÇÃO |  | QUANT. | COMPR. | Alt/Espaçam | Mts Lineares | PES. ESP. | TOTAL
| Pilar 19x19cm (estribos 20cm espaç) |  | 4 | 0.68 | 25.25 | 17.17 | 0.16 | 7.47
| Pilar 19x19cm (estribos 20cm espaç) |  | 2 | 0.68 | 18.5 | 12.58 | 0.16 | 2.73
| Pilar 15x40m (estribos 20 cm espaç) |  | 2 | 2.64 | 13 | 34.32 | 0.16 | 28.99
| Viga 15x25m (estribos 20 cm espaç) |  | 2 | 0.72 | 129 | 92.88 | 0.16 | 21.39
| Viga 15x25m (estribos 20 cm espaç) |  | 1 | 0.72 | 86.5 | 62.28 | 0.16 | 7.17
| QUANTIDADE TOTAL | [6 empty] | 67.75
5.4 | CONCRETAGEM DE PILARES, FCK = 25 MPA, COM USO DE GRUA EM EDIFICAÇÃO COM SEÇÃO MÉDIA DE PILARES MAIOR QUE 0,25 M² - LANÇAMENTO, ADENSAMENTO E ACABAMENTO. AF_12/2015 | [6 empty] | M3 | 1.29
| DESCRIÇÃO |  | QUANT. | ALT. | LARG. | COMPR. | DESC. | TOTAL
| Pilar 19x19cm |  | 4 | 5.05 | 0.19 | 0.19 |  | 0.72
| Pilar 19x19cm |  | 2 | 3.7 | 0.19 | 0.19 |  | 0.26
| Pilar 15x40m |  | 2 | 2.6 | 0.15 | 0.4 |  | 0.31
| QUANTIDADE TOTAL | [6 empty] | 1.29
5.5 | FORMA PLANA PARA VIGAS, EM COMPENSADO RESINADO DE 14MM, 12 USOS, INCLUSIVE ESCORAMENTO | [6 empty] | M2 | 16.77
| DESCRIÇÃO |  | QUANT. | ALT. | LARG. | COMPR. | Lados | TOTAL
| Viga 15x25cm |  | 2 | 0.25 | 0.15 | 25.8 | 2 | 16.77
| Viga 15x25cm |  | 1 | 0.25 | 0.15 | 17.3 | 2 | 11.24
| QUANTIDADE TOTAL | [6 empty] | 16.77
5.6 | CONCRETAGEM DE VIGAS E LAJES, FCK=20 MPA, PARA LAJES MACIÇAS OU NERVURADAS COM GRUA DE CAÇAMBA DE 500 L EM EDIFICAÇÃO DE MULTIPAVIMENTOS ATÉ 16 ANDARES, COM ÁREA MÉDIA DE LAJES MAIOR QUE 20 M² - LANÇAMENTO, ADENSAMENTO E ACABAMENTO. AF_12/2015 | [6 empty] | M3 | 2.57
| DESCRIÇÃO |  | QUANT. | ALT. | LARG. | COMPR. | DESC. | TOTAL
| Viga 15x25cm |  | 2 | 0.25 | 0.15 | 25.8 |  | 1.93
| Viga 15x25cm |  | 1 | 0.25 | 0.15 | 17.3 |  | 0.64
| QUANTIDADE TOTAL | [6 empty] | 2.57
5.7 | LAJE PRE-MOLDADA P/FORRO, SOBRECARGA 100KG/M2, VAOS ATE 3,50M/E=8CM, C/LAJOTAS E CAP.C/CONC FCK=20MPA, 3CM, INTER-EIXO 38CM, C/ESCORAMENTO (REAPR.3X) E FERRAGEM NEGATIVA | [6 empty] | M2 | 74.02
| DESCRIÇÃO |  | QUANT. | ALT. | LARG. | COMPR. | DESC. | TOTAL
| Laje 1º pav e coberta |  | 2 |  | 4.5 | 6 |  | 54
| Laje para caixas d'água |  | 1 |  | 4.45 | 4.5 |  | 20.02
| QUANTIDADE TOTAL | [6 empty] | 74.02
5.8 | IMPERMEABILIZAÇÃO DE PISO COM ARGAMASSA DE CIMENTO E AREIA, COM ADITIVO IMPERMEABILIZANTE, E = 2CM. AF_06/2018 | [6 empty] | M2 | 27
| DESCRIÇÃO |  | QUANT. | ALT. | LARG. | COMPR. | DESC. | TOTAL
| Laje de coberta |  | 1 |  | 4.5 | 6 |  | 27
| QUANTIDADE TOTAL | [6 empty] | 27
5.9 | TAMPA DE CONCRETO ARMADO 60X60X5CM PARA CAIXA | [6 empty] | UND | 1
| DESCRIÇÃO |  | QUANT. | ALT. | LARG. | COMPR. | DESC. | TOTAL
| Acesso para as caixas d'agua |  | 1 |  |  |  |  | 1
| QUANTIDADE TOTAL | [6 empty] | 1
5.10 | VERGA PRÉ-MOLDADA PARA JANELAS COM ATÉ 1,5 M DE VÃO. AF_03/2016 | [6 empty] | M | 3.3
| DESCRIÇÃO |  | QUANT. | ALT. | LARG. | COMPR. | DESC. | TOTAL
|  |  | 3 |  |  | 1.1 |  | 3.3
| QUANTIDADE TOTAL | [6 empty] | 3.3
5.11 | VERGA PRÉ-MOLDADA PARA PORTAS COM ATÉ 1,5 M DE VÃO. AF_03/2016 | [6 empty] | M | 3.3
| DESCRIÇÃO |  | QUANT. | ALT. | LARG. | COMPR. | DESC. | TOTAL
|  |  | 3 |  |  | 1.1 |  | 3.3
| QUANTIDADE TOTAL | [6 empty] | 3.3
5.12 | CONTRAVERGA PRÉ-MOLDADA PARA VÃOS DE ATÉ 1,5 M DE COMPRIMENTO. AF_03/2016 | [6 empty] | M | 3.3
| DESCRIÇÃO |  | QUANT. | ALT. | LARG. | COMPR. | DESC. | TOTAL
|  |  | 3 |  |  | 1.1 |  | 3.3
| QUANTIDADE TOTAL | [6 empty] | 3.3
6.0 | ALVENARIA DE VEDAÇÃO
6.1 | ALVENARIA DE BLOCO CERÂMICO FURADO (9x19x19)cm C/ARGAMASSA MISTA DE CAL HIDRATADA, ESP=9 cm | [6 empty] | M2 | 133.52
| DESCRIÇÃO |  | QUANT. | ALT. | LARG. | PERÍMETRO | DESC. | TOTAL
| Perímetro |  |  | 2.6 |  | 33.21 | 3.88 | 82.46
| Laterais |  |  | 2.15 |  | 21.6 |  | 46.44
| Divisória banheiro |  |  | 2.1 |  | 2.2 |  | 4.62
| QUANTIDADE TOTAL | [6 empty] | 133.52
1.0 | SERVIÇOS PRELIMINARES
1.1 | PLACA DE OBRA (PARA CONSTRUCAO CIVIL) EM CHAPA GALVANIZADA *N. 22*, ADESIVADA, DE *2,0 X 1,125* M | [6 empty] | M2 | 2.26
| DESCRIÇÃO |  | QUANT. | ALT. | LARG. | COMPR. | DESC. | TOTAL | M²
| AREA TOTAL DA ESCOLA |  | 1 | 1.13 | 2 | 1 | 0 | 2.26
| QUANTIDADE TOTAL | [6 empty] | 2.26
1.2 | DEMOLIÇÃO DE ALVENARIA DE BLOCO FURADO, DE FORMA MANUAL, SEM REAPROVEITAMENTO. AF_12/2017 | [6 empty] | M3 | 4.8
| DESCRIÇÃO |  | QUANT. | ALT. | LARG. | COMPR. | DESC. | TOTAL | M³
| MURO NA PARTE LATERAL |  | 1 | 3 | 0.2 | 8 | 0 | 4.8
| QUANTIDADE TOTAL | [6 empty] | 4.8
2.0 | COBERTA
1.2 | RETIRADA E RECOLOCAÇÃO DE TELHA CERÂMICA CAPA-CANAL, COM ATÉ DUAS ÁGUAS, INCLUSO IÇAMENTO. AF_07/2019 | [6 empty] | M2 | 724.91
| DESCRIÇÃO |  | QUANT. | ALT. | LARG. | COMPR. | DESC. | TOTAL | M²
| AREA TOTAL |  | 724.91 | 1 | 1 | 1 | 0 | 724.91
| QUANTIDADE TOTAL | [6 empty] | 724.91
| DESCRIÇÃO |  | QUANT. | ALT. | LARG. | PERÍMETRO | DESC. | TOTAL
| Paredes de fundo e de frente |  | 1 | 5.05 |  | 13.2 | 3.88 | 62.78
| Laterais |  | 1 | 5.05 |  | 9 |  | 45.45
| Paredes internas |  | 2 | 2.6 |  | 11.6 |  | 60.32
| Divisorias banheiros |  | 2 | 2.1 |  | 2.2 |  | 9.24
| QUANTIDADE TOTAL | [6 empty] | 177.79
8.2 | EMBOÇO, PARA RECEBIMENTO DE CERÂMICA, EM ARGAMASSA TRAÇO 1:2:8, PREPARO MECÂNICO COM BETONEIRA 400L, APLICADO MANUALMENTE EM FACES INTERNAS DE PAREDES, PARA AMBIENTE COM ÁREA MAIOR QUE 10M2, ESPESSURA DE 10MM, COM EXECUÇÃO DE TALISCAS. AF_06/2014 | [6 empty] | M2 | 177.79
| DESCRIÇÃO |  | QUANT. | ALT. | LARG. | PERÍMETRO | DESC. | TOTAL
| Paredes de fundo e de frente |  | 1 | 5.05 |  | 13.2 | 3.88 | 62.78
| Laterais |  | 1 | 5.05 |  | 9 |  | 45.45
| Paredes internas |  | 2 | 2.6 |  | 11.6 |  | 60.32
| Divisorias banheiros |  | 2 | 2.1 |  | 2.2 |  | 9.24
| QUANTIDADE TOTAL | [6 empty] | 177.79
| QUANTIDADE TOTAL | [6 empty] | #REF!
| vermelho |  |  |  | 1.8 | 14.3 |  | 25.74
| vermelho |  | 2 |  | 1.6 | 4 |  | 12.8
| medição anterior | [5 empty] | 109.24 | -109.24
| Frente dos banheiros |  |  |  | 1.05 | 1.85 |  | 1.94
| DESCRIÇÃO |  | QUANT. | ALT. | LARG. | COMPR. | DESC. | TOTAL
| Espaço vivência |  |  |  | 6.47 | 7.5 | 1.75 | 46.77
10.2 | FECHADURA DE EMBUTIR COM CILINDRO, EXTERNA, COMPLETA, ACABAMENTO PADRÃO POPULAR, INCLUSO EXECUÇÃO DE FURO - FORNECIMENTO E INSTALAÇÃO. AF_08/2015 | [6 empty] | UND | #REF!
| DESCRIÇÃO |  | QUANT. | ALT. | DESC. | COMPR. | LADOS | TOTAL
| Portas de entrada |  | 3
11.2 | CAIXA D'ÁGUA EM POLIETILENO, 500 LITROS, COM ACESSÓRIOS. | [6 empty] | UND | #REF!
| DESCRIÇÃO |  | QUANT. | ALT. | DESC. | COMPR. | LADOS | TOTAL
|  |  | 2 |  |  |  |  | 2
| QUANTIDADE TOTAL | [6 empty] | #REF!
11.6 | SIFÃO DO TIPO GARRAFA/COPO EM PVC 1.1/4 X 1.1/2" - FORNECIMENTO E INSTALAÇÃO. AF_12/2013 | [6 empty] | UND | #REF!
| DESCRIÇÃO |  | QUANT. | ALT. | DESC. | COMPR. | LADOS | TOTAL
|  |  | 2 |  |  |  |  | 2
| QUANTIDADE TOTAL | [6 empty] | 2
11.10 | TORNEIRA CROMADA DE MESA, 1/2" OU 3/4", PARA LAVATÓRIO, PADRÃO POPULAR - FORNECIMENTO E INSTALAÇÃO. AF_12/2013 | [6 empty] | UND | #REF!
|  |  | 2 |  |  |  |  | 2
| QUANTIDADE TOTAL | [6 empty] | 2
|  |  | 1 |  |  |  |  | 1
| QUANTIDADE TOTAL | [6 empty] | 1
11.13 | JOELHO 45 GRAUS, PVC, SERIE NORMAL, ESGOTO PREDIAL, DN 40 MM, JUNTA SOLDÁVEL, FORNECIDO E INSTALADO EM RAMAL DE DESCARGA OU RAMAL DE ESGOTO SANITÁRIO. AF_12/2014. | [6 empty] | UND | 3
| DESCRIÇÃO |  | QUANT. | ALT. | DESC. | COMPR. | LADOS | TOTAL
|  |  | 3 |  |  |  |  | 3
| QUANTIDADE TOTAL | [6 empty] | 3
11.14 | JOELHO 90 GRAUS, PVC, SERIE NORMAL, ESGOTO PREDIAL, DN 40 MM, JUNTA SOLDÁVEL, FORNECIDO E INSTALADO EM RAMAL DE DESCARGA OU RAMAL DE ESGOTO SANITÁRIO. AF_12/2014. | [6 empty] | UND | 3
| DESCRIÇÃO |  | QUANT. | ALT. | DESC. | COMPR. | LADOS | TOTAL
|  |  | 3 |  |  |  |  | 3
| QUANTIDADE TOTAL | [6 empty] | 3
11.15 | TUBO PVC, SERIE NORMAL, ESGOTO PREDIAL, DN 40 MM, FORNECIDO E INSTALADO EM RAMAL DE DESCARGA OU RAMAL DE ESGOTO SANITÁRIO. AF_12/2014. | [6 empty] | M | 6
| DESCRIÇÃO |  | QUANT. | ALT. | DESC. | COMPR. | LADOS | TOTAL
|  |  | 6 |  |  |  |  | 6
| QUANTIDADE TOTAL | [6 empty] | 6
11.16 | LUVA SIMPLES, PVC, SERIE NORMAL, ESGOTO PREDIAL, DN 40 MM, JUNTA SOLDÁVEL, FORNECIDO E INSTALADO EM RAMAL DE DESCARGA OU RAMAL DE ESGOTO SANITÁRIO. AF_12/2014 | [6 empty] | UND | 3
| DESCRIÇÃO |  | QUANT. | ALT. | DESC. | COMPR. | LADOS | TOTAL
|  |  | 3 |  |  |  |  | 3
| QUANTIDADE TOTAL | [6 empty] | 3
11.17 | TUBO PVC, SERIE NORMAL, ESGOTO PREDIAL, DN 50 MM, FORNECIDO E INSTALADO EM RAMAL DE DESCARGA OU RAMAL DE ESGOTO SANITÁRIO. AF_12/2014. | [6 empty] | M | 6
| DESCRIÇÃO |  | QUANT. | ALT. | DESC. | COMPR. | LADOS | TOTAL
|  |  | 6 |  |  |  |  | 6
| QUANTIDADE TOTAL | [6 empty] | 6
11.18 | JOELHO 45 GRAUS, PVC, SERIE NORMAL, ESGOTO PREDIAL, DN 100 MM, JUNTA ELÁSTICA, FORNECIDO E INSTALADO EM RAMAL DE DESCARGA OU RAMAL DE ESGOTO SANITÁRIO. AF_12/2014. | [6 empty] | UND | 2
| DESCRIÇÃO |  | QUANT. | ALT. | DESC. | COMPR. | LADOS | TOTAL
|  |  | 2 |  |  |  |  | 2
| QUANTIDADE TOTAL | [6 empty] | 2
11.19 | JOELHO 90 GRAUS, PVC, SERIE NORMAL, ESGOTO PREDIAL, DN 100 MM, JUNTA ELÁSTICA, FORNECIDO E INSTALADO EM RAMAL DE DESCARGA OU RAMAL DE ESGOTO SANITÁRIO. AF_12/2014. | [6 empty] | UND | 2
| DESCRIÇÃO |  | QUANT. | ALT. | DESC. | COMPR. | LADOS | TOTAL
|  |  | 2 |  |  |  |  | 2
| QUANTIDADE TOTAL | [6 empty] | 2
11.20 | TUBO PVC, SERIE NORMAL, ESGOTO PREDIAL, DN 100 MM, FORNECIDO E INSTALADO EM RAMAL DE DESCARGA OU RAMAL DE ESGOTO SANITÁRIO. AF_12/2014 | [6 empty] | M | 12
| DESCRIÇÃO |  | QUANT. | ALT. | DESC. | COMPR. | LADOS | TOTAL
|  |  | 12 |  |  |  |  | 12
| QUANTIDADE TOTAL | [6 empty] | 12
11.21 | LUVA SIMPLES, PVC, SERIE NORMAL, ESGOTO PREDIAL, DN 100 MM, JUNTA ELÁSTICA, FORNECIDO E INSTALADO EM RAMAL DE DESCARGA OU RAMAL DE ESGOTO SANITÁRIO. AF_12/2014 | [6 empty] | UND | 2
| DESCRIÇÃO |  | QUANT. | ALT. | DESC. | COMPR. | LADOS | TOTAL
|  |  | 2 |  |  |  |  | 2
| QUANTIDADE TOTAL | [6 empty] | 2
11.22 | COLETOR PREDIAL DE ESGOTO, DA CAIXA ATÉ A REDE (DISTÂNCIA = 8 M, LARGURA DA VALA = 0,65 M), INCLUINDO ESCAVAÇÃO MECANIZADA, PREPARO DE FUNDO DE VALA E REATERRO COM COMPACTAÇÃO MECANIZADA, TUBO PVC P/ REDE COLETORA ESGOTO JEI DN 100 MM E CONEXÕES - FORNECIMENTO E INSTALAÇÃO. AF_03/2016 | [6 empty] | UND | 1
| DESCRIÇÃO |  | QUANT. | ALT. | DESC. | COMPR. | LADOS | TOTAL
|  |  | 1 |  |  |  |  | 1
| QUANTIDADE TOTAL | [6 empty] | 1
12.0 | INSTALAÇÕES ELÉTRICAS
12.1 | PONTO DE ILUMINAÇÃO RESIDENCIAL INCLUINDO INTERRUPTOR SIMPLES, CAIXA ELÉTRICA, ELETRODUTO, CABO, RASGO, QUEBRA E CHUMBAMENTO (EXCLUINDO LUMINÁRIA E LÂMPADA). AF_01/2016 | [6 empty] | UND | 7
| DESCRIÇÃO |  | QUANT. | ALT. | DESC. | COMPR. | LADOS | TOTAL
|  |  | 7 |  |  |  |  | 7
| QUANTIDADE TOTAL | [6 empty] | 7
12.2 | PONTO DE TOMADA RESIDENCIAL INCLUINDO TOMADA (2 MÓDULOS) 10A/250V, CAIXA ELÉTRICA, ELETRODUTO, CABO, RASGO, QUEBRA E CHUMBAMENTO. AF_01/2016 | [6 empty] | UND | 3
| DESCRIÇÃO |  | QUANT. | ALT. | DESC. | COMPR. | LADOS | TOTAL
|  |  | 3 |  |  |  |  | 3
| QUANTIDADE TOTAL | [6 empty] | 3
12.3 | POSTE DE ACO CONICO CONTINUO CURVO DUPLO, FLANGEADO, COM JANELA DE INSPECAO H=9M - FORNECIMENTO E INSTALACAO | [6 empty] | UND | 4
| DESCRIÇÃO |  | QUANT. | ALT. | DESC. | COMPR. | LADOS | TOTAL
|  |  | 4 |  |  |  |  | 4
| QUANTIDADE TOTAL | [6 empty] | 4
12.4 | QUADRO DE DISTRIBUICAO DE ENERGIA DE EMBUTIR, EM CHAPA METALICA, PARA 18 DISJUNTORES TERMOMAGNETICOS MONOPOLARES, COM BARRAMENTO TRIFASICO E NEUTRO, FORNECIMENTO E INSTALACAO | [6 empty] | UND | 1
| DESCRIÇÃO |  | QUANT. | ALT. | DESC. | COMPR. | LADOS | TOTAL
|  |  | 1 |  |  |  |  | 1
| QUANTIDADE TOTAL | [6 empty] | 1
12.5 | DISJUNTOR TERMOMAGNETICO MONOPOLAR PADRAO NEMA (AMERICANO) 10 A 30A 240V, FORNECIMENTO E INSTALACAO | [6 empty] | UND | 3
| DESCRIÇÃO |  | QUANT. | ALT. | DESC. | COMPR. | LADOS | TOTAL
|  |  | 3 |  |  |  |  | 3
| QUANTIDADE TOTAL | [6 empty] | 3
12.6 | DISJUNTOR TERMOMAGNETICO BIPOLAR PADRAO NEMA (AMERICANO) 10 A 50A 240V, FORNECIMENTO E INSTALACAO | [6 empty] | UND | 1
| DESCRIÇÃO |  | QUANT. | ALT. | DESC. | COMPR. | LADOS | TOTAL
|  |  | 1 |  |  |  |  | 1
| QUANTIDADE TOTAL | [6 empty] | 1
12.7 | DISJUNTOR TERMOMAGNETICO TRIPOLAR PADRAO NEMA (AMERICANO) 10 A 50A 240V, FORNECIMENTO E INSTALACAO | [6 empty] | UND | 1
| DESCRIÇÃO |  | QUANT. | ALT. | DESC. | COMPR. | LADOS | TOTAL
|  |  | 1 |  |  |  |  | 1
| QUANTIDADE TOTAL | [6 empty] | 1
12.8 | LUMINÁRIA TIPO PLAFON, DE SOBREPOR, COM 1 LÂMPADA LED - FORNECIMENTO E INSTALAÇÃO. AF_11/2017 | [6 empty] | UND | 3
| DESCRIÇÃO |  | QUANT. | ALT. | DESC. | COMPR. | LADOS | TOTAL
|  |  | 3 |  |  |  |  | 3
| QUANTIDADE TOTAL | [6 empty] | 3
12.9 | LUMINÁRIAS TIPO CALHA, DE SOBREPOR E LÂMPADAS EM LED 2X2X18W, COMPLETAS, FORNECIMENTO E INSTALAÇÃO | [6 empty] | UND | 4
| DESCRIÇÃO |  | QUANT. | ALT. | DESC. | COMPR. | LADOS | TOTAL
|  |  | 4 |  |  |  |  | 4
| QUANTIDADE TOTAL | [6 empty] | 4
12.10 | RELE FOTOELETRICO P/ COMANDO DE ILUMINACAO EXTERNA 220V/1000W - FORNECIMENTO E INSTALACAO | [6 empty] | UND | 1
| DESCRIÇÃO |  | QUANT. | ALT. | DESC. | COMPR. | LADOS | TOTAL
|  |  | 1 |  |  |  |  | 1
| QUANTIDADE TOTAL | [6 empty] | 1
12.11 | ELETRODUTO RÍGIDO ROSCÁVEL, PVC, DN 32 MM (1"), PARA CIRCUITOS TERMINAIS, INSTALADO EM FORRO - FORNECIMENTO E INSTALAÇÃO. AF_12/2015 | [6 empty] | M | 70
| DESCRIÇÃO |  | QUANT. | ALT. | DESC. | COMPR. | LADOS | TOTAL
[6 empty] | 70 |  | 70
| QUANTIDADE TOTAL | [6 empty] | 70
12.12 | REFLETOR SIMPLES LED 150W DE POTÊNCIA, BRANCO FRIO, 6500K, AUTOVOLT, MARCA G-LIGHT OU SIMILAR | [6 empty] | UND | 8
| DESCRIÇÃO |  | QUANT. | ALT. | DESC. | COMPR. | LADOS | TOTAL
|  |  | 8 |  |  |  |  | 8
| QUANTIDADE TOTAL | [6 empty] | 8
12.13 | CAIXA ENTERRADA ELÉTRICA RETANGULAR, EM ALVENARIA COM TIJOLOS CERÂMICOS MACIÇOS, FUNDO COM BRITA, DIMENSÕES INTERNAS: 0,3X0,3X0,3 M. AF_05/2018 | [6 empty] | UND | 0
| DESCRIÇÃO |  | QUANT. | ALT. | DESC. | COMPR. | LADOS | TOTAL
|  |  | 4 |  |  |  |  | 0
| QUANTIDADE TOTAL | [6 empty] | 0
12.14 | CABO DE COBRE FLEXÍVEL ISOLADO, 4 MM², ANTI-CHAMA 450/750 V, PARA CIRCUITOS TERMINAIS - FORNECIMENTO E INSTALAÇÃO. AF_12/2015 | [6 empty] | M | 160
| DESCRIÇÃO |  | QUANT. | ALT. | DESC. | COMPR. | LADOS | TOTAL
[6 empty] | 160 |  | 160
| QUANTIDADE TOTAL | [6 empty] | 160
12.15 | CABO DE COBRE FLEXÍVEL ISOLADO, 2,5 MM², ANTI-CHAMA 450/750 V, PARA CIRCUITOS TERMINAIS - FORNECIMENTO E INSTALAÇÃO. AF_12/2015 | [6 empty] | M | 160
| DESCRIÇÃO |  | QUANT. | ALT. | DESC. | COMPR. | LADOS | TOTAL
[6 empty] | 160 |  | 160
| QUANTIDADE TOTAL | [6 empty] | 160
13.0 | PINTURA
13.1 | APLICAÇÃO DE FUNDO SELADOR LÁTEX PVA EM TETO, UMA DEMÃO. AF_06/2014 | [6 empty] | M2 | 23.02
| DESCRIÇÃO |  | QUANT. | ALT. | LARG. | COMPR. | DESC. | TOTAL
| Depósito |  |  |  | 2 | 4.2 |  | 8.4
| Banheiro masculino |  |  |  | 2 | 3.13 |  | 6.26
| Banheiro masculino - complemento |  |  |  | 1 | 1.05 |  | 1.05
| Banheiro feminino |  |  |  | 2 | 3.13 |  | 6.26
| Banheiro feminino - complemento |  |  |  | 1 | 1.05 |  | 1.05
| QUANTIDADE TOTAL | [6 empty] | 23.02
13.2 | APLICAÇÃO E LIXAMENTO DE MASSA LÁTEX EM TETO, DUAS DEMÃOS. AF_06/2014 | [6 empty] | M2 | 23.02
| DESCRIÇÃO |  | QUANT. | ALT. | LARG. | COMPR. | DESC. | TOTAL
| Depósito |  |  |  | 2 | 4.2 |  | 8.4
| Banheiro masculino |  |  |  | 2 | 3.13 |  | 6.26
| Banheiro masculino - complemento |  |  |  | 1 | 1.05 |  | 1.05
| Banheiro feminino |  |  |  | 2 | 3.13 |  | 6.26
| Banheiro feminino - complemento |  |  |  | 1 | 1.05 |  | 1.05
| QUANTIDADE TOTAL | [6 empty] | 23.02
13.3 | APLICAÇÃO MANUAL DE PINTURA COM TINTA LÁTEX PVA EM TETO, DUAS DEMÃOS. AF_06/2014 | [6 empty] | M2 | 23.02
| DESCRIÇÃO |  | QUANT. | ALT. | LARG. | COMPR. | DESC. | TOTAL
| Depósito |  |  |  | 2 | 4.2 |  | 8.4
| Banheiro masculino |  |  |  | 2 | 3.13 |  | 6.26
| Banheiro masculino - complemento |  |  |  | 1 | 1.05 |  | 1.05
| Banheiro feminino |  |  |  | 2 | 3.13 |  | 6.26
| Banheiro feminino - complemento |  |  |  | 1 | 1.05 |  | 1.05
| QUANTIDADE TOTAL | [6 empty] | 23.02
13.4 | APLICAÇÃO DE FUNDO SELADOR ACRÍLICO EM PAREDES, UMA DEMÃO. AF_06/2014 | [6 empty] | M2 | 50.4
| DESCRIÇÃO |  | QUANT. | ALT. | LARG. | PERÍMETRO | DESC. | TOTAL
| Paredes de fundo e de frente caixa dágua |  | 1 | 2.4 |  | 12.6 |  | 30.24
| Laterais caixa dágua |  | 1 | 2.4 |  | 8.4 |  | 20.16
| QUANTIDADE TOTAL | [6 empty] | 50.4
13.5 | APLICAÇÃO E LIXAMENTO DE MASSA LÁTEX EM PAREDES, UMA DEMÃO. AF_06/2014 | [6 empty] | M2 | 50.4
| DESCRIÇÃO |  | QUANT. | ALT. | LARG. | PERÍMETRO | DESC. | TOTAL
| Paredes de fundo e de frente caixa dágua |  | 1 | 2.4 |  | 12.6 |  | 30.24
| Laterais caixa dágua |  | 1 | 2.4 |  | 8.4 |  | 20.16
| QUANTIDADE TOTAL | [6 empty] | 50.4
13.6 | APLICAÇÃO MANUAL DE PINTURA COM TINTA LÁTEX ACRÍLICA EM PAREDES, DUAS DEMÃOS. AF_06/2014 | [6 empty] | M2 | 50.4
| DESCRIÇÃO |  | QUANT. | ALT. | LARG. | PERÍMETRO | DESC. | TOTAL
| Paredes de fundo e de frente caixa dágua |  | 1 | 2.4 |  | 12.6 |  | 30.24
| Laterais caixa dágua |  | 1 | 2.4 |  | 8.4 |  | 20.16
| QUANTIDADE TOTAL | [6 empty] | 50.4
14.0 | APARELHOS DA ACADEMIA
14.1 | BARRA PARALELA
14.1.1 | ESCAVAÇÃO MANUAL DE VALA COM PROFUNDIDADE MENOR OU IGUAL A 1,30 M | [6 empty] | M3 | 0.1
| DESCRIÇÃO |  | QUANT. | ALT. | LARG. | COMPR. | DESC. | TOTAL
| Escavação para fixação dos tubos |  | 8 | 0.55 | 0.15 | 0.15 |  | 0.1
| QUANTIDADE TOTAL | [6 empty] | 0.1
14.1.2 | LASTRO DE CONCRETO MAGRO, APLICADO EM PISOS OU RADIERS, ESPESSURA DE 5CM. AF_07_2016 | [6 empty] | M2 | 0.18
| DESCRIÇÃO |  | QUANT. | ALT. | LARG. | COMPR. | DESC. | TOTAL
|  |  | 8 |  | 0.15 | 0.15 |  | 0.18
| QUANTIDADE TOTAL | [6 empty] | 0.18
14.1.3 | CONCRETAGEM DE BLOCOS DE COROAMENTO E VIGAS BALDRAMES, FCK 30 MPA, COM USO DE BOMBA LANÇAMENTO, ADENSAMENTO E ACABAMENTO. AF_06/2017 | [6 empty] | M3 | 0.07
| DESCRIÇÃO |  | QUANT. | ALT. | LARG. | COMPR. | DESC. | TOTAL
| Fixação dos tubos |  | 8 | 0.4 | 0.15 | 0.15 |  | 0.07
| QUANTIDADE TOTAL | [6 empty] | 0.07
14.1.4 | TUBO DE AÇO GALVANIZADO COM COSTURA 2" - FORNECIMENTO E INSTALACAO. | [6 empty] | M | 21.2
| DESCRIÇÃO |  | QUANT. | ALT. | LARG. | COMPR. | DESC. | TOTAL
| Vertical |  | 8 |  |  | 1.65 |  | 13.2
| Horizontal |  | 4 |  |  | 2 |  | 8
| QUANTIDADE TOTAL | [6 empty] | 21.2
14.1.5 | PINTURA ESMALTE ALTO BRILHO, DUAS DEMAOS, SOBRE SUPERFICIE METALICA | [6 empty] | M2 | 2.76
| DESCRIÇÃO |  | QUANT. | ALT. | Raio | COMPR. | DESC. | TOTAL
| Vertical |  | 8 |  | 0.025 | 1.2 |  | 1.5
| Horizontal |  | 4 |  | 0.025 | 2 |  | 1.25
| Bases Horizontais |  | 8 |  | 0.025 |  |  | 0.01
| QUANTIDADE TOTAL | [6 empty] | 2.76
14.2 | BARRAS MARINHEIRO
14.2.1 | ESCAVAÇÃO MANUAL DE VALA COM PROFUNDIDADE MENOR OU IGUAL A 1,30 M | [6 empty] | M3 | 0.15
| DESCRIÇÃO |  | QUANT. | ALT. | LARG. | COMPR. | DESC. | TOTAL
| Escavação para fixação dos tubos |  | 12 | 0.55 | 0.15 | 0.15 |  | 0.15
| QUANTIDADE TOTAL | [6 empty] | 0.15
14.2.2 | LASTRO DE CONCRETO MAGRO, APLICADO EM PISOS OU RADIERS, ESPESSURA DE 5CM. AF_07_2016 | [6 empty] | M2 | 0.27
| DESCRIÇÃO |  | QUANT. | ALT. | LARG. | COMPR. | DESC. | TOTAL
|  |  | 12 |  | 0.15 | 0.15 |  | 0.27
| QUANTIDADE TOTAL | [6 empty] | 0.27
14.2.3 | CONCRETAGEM DE BLOCOS DE COROAMENTO E VIGAS BALDRAMES, FCK 30 MPA, COM USO DE BOMBA LANÇAMENTO, ADENSAMENTO E ACABAMENTO. AF_06/2017 | [6 empty] | M3 | 0.1
| DESCRIÇÃO |  | QUANT. | ALT. | LARG. | COMPR. | DESC. | TOTAL
| Fixação dos tubos |  | 12 | 0.4 | 0.15 | 0.15 |  | 0.1
| QUANTIDADE TOTAL | [6 empty] | 0.1
14.2.4 | TUBO DE AÇO GALVANIZADO COM COSTURA 2" - FORNECIMENTO E INSTALACAO. - M | [6 empty] | M | 19.1
| DESCRIÇÃO |  | QUANT. | ALT. | LARG. | COMPR. | DESC. | TOTAL
| Tipo 1 |  | 2 |  |  | 3.56 |  | 7.12
| Tipo 2 |  | 2 |  |  | 3.16 |  | 6.32
| Tipo 3 |  | 2 |  |  | 2.83 |  | 5.66
| QUANTIDADE TOTAL | [6 empty] | 19.1
14.2.5 | PINTURA ESMALTE ALTO BRILHO, DUAS DEMAOS, SOBRE SUPERFICIE METALICA | [6 empty] | M2 | 2.13
| DESCRIÇÃO |  | QUANT. | ALT. | Raio | COMPR. | DESC. | TOTAL
| Tipo 1 |  | 2 |  | 0.025 | 2.66 |  | 0.83
| Tipo 2 |  | 2 |  | 0.025 | 2.26 |  | 0.7
| Tipo 3 |  | 2 |  | 0.025 | 1.93 |  | 0.6
| QUANTIDADE TOTAL | [6 empty] | 2.13
14.3 | BARRA HORIZONTAL TRIPLA
14.3.1 | ESCAVAÇÃO MANUAL DE VALA COM PROFUNDIDADE MENOR OU IGUAL A 1,30 M | [6 empty] | M3 | 0.08
| DESCRIÇÃO |  | QUANT. | ALT. | LARG. | COMPR. | DESC. | TOTAL
| Escavação para fixação dos tubos 1 |  | 2 | 0.9 | 0.15 | 0.15 |  | 0.04
| Escavação para fixação dos tubos 2 |  | 1 | 0.8 | 0.15 | 0.15 |  | 0.02
| Escavação para fixação dos tubos 3 |  | 1 | 0.75 | 0.15 | 0.15 |  | 0.02
| QUANTIDADE TOTAL | [6 empty] | 0.08
14.3.2 | LASTRO DE CONCRETO MAGRO, APLICADO EM PISOS OU RADIERS, ESPESSURA DE 5CM. AF_07_2016 | [6 empty] | M2 | 0.09
| DESCRIÇÃO |  | QUANT. | ALT. | LARG. | COMPR. | DESC. | TOTAL
|  |  | 4 |  | 0.15 | 0.15 |  | 0.09
| QUANTIDADE TOTAL | [6 empty] | 0.09
14.3.3 | CONCRETAGEM DE BLOCOS DE COROAMENTO E VIGAS BALDRAMES, FCK 30 MPA, COM USO DE BOMBA LANÇAMENTO, ADENSAMENTO E ACABAMENTO. AF_06/2017 | [6 empty] | M3 | 0.05
| DESCRIÇÃO |  | QUANT. | ALT. | LARG. | COMPR. | DESC. | TOTAL
| Para fixação dos tubos 1 |  | 2 | 0.75 | 0.15 | 0.15 |  | 0.03
| Para fixação dos tubos 2 |  | 1 | 0.65 | 0.15 | 0.15 |  | 0.01
| Para fixação dos tubos 3 |  | 1 | 0.6 | 0.15 | 0.15 |  | 0.01
| QUANTIDADE TOTAL | [6 empty] | 0.05
14.3.4 | TUBO DE AÇO GALVANIZADO COM COSTURA 2" - FORNECIMENTO E INSTALACAO. - M | [6 empty] | M | 13.2
| DESCRIÇÃO |  | QUANT. | ALT. | LARG. | COMPR. | DESC. | TOTAL
| Tubos verticais |  | 1 |  |  | 10.2 |  | 10.2
| Tubos horizontais |  | 3 |  |  | 1 |  | 3
| QUANTIDADE TOTAL | [6 empty] | 13.2
14.3.5 | PINTURA ESMALTE ALTO BRILHO, DUAS DEMAOS, SOBRE SUPERFICIE METALICA | [6 empty] | M2 | 1.63
| DESCRIÇÃO |  | QUANT. | ALT. | Raio | COMPR. | DESC. | TOTAL
| Tubos verticais |  | 1 |  | 0.025 | 7.45 |  | 1.16
| Tubos horizontais |  | 3 |  | 0.025 | 1 |  | 0.47
| QUANTIDADE TOTAL | [6 empty] | 1.63
14.4 | ESPALDAR SIMPLES
14.4.1 | ESCAVAÇÃO MANUAL DE VALA COM PROFUNDIDADE MENOR OU IGUAL A 1,30 M | [6 empty] | M3 | 0.04
| DESCRIÇÃO |  | QUANT. | ALT. | LARG. | COMPR. | DESC. | TOTAL
| Escavação para fixação dos tubos |  | 2 | 0.8 | 0.15 | 0.15 |  | 0.04
| QUANTIDADE TOTAL | [6 empty] | 0.04
14.4.2 | LASTRO DE CONCRETO MAGRO, APLICADO EM PISOS OU RADIERS, ESPESSURA DE 5CM. AF_07_2016 | [6 empty] | M2 | 0.05
| DESCRIÇÃO |  | QUANT. | ALT. | LARG. | COMPR. | DESC. | TOTAL
|  |  | 2 |  | 0.15 | 0.15 |  | 0.05
| QUANTIDADE TOTAL | [6 empty] | 0.05
14.4.3 | CONCRETAGEM DE BLOCOS DE COROAMENTO E VIGAS BALDRAMES, FCK 30 MPA, COM USO DE BOMBA LANÇAMENTO, ADENSAMENTO E ACABAMENTO. AF_06/2017 | [6 empty] | M3 | 0.02
| DESCRIÇÃO |  | QUANT. | ALT. | LARG. | COMPR. | DESC. | TOTAL
| Para fixação dos tubos |  | 2 | 0.65 | 0.15 | 0.15 |  | 0.02
| QUANTIDADE TOTAL | [6 empty] | 0.02
14.4.4 | TUBO DE AÇO GALVANIZADO COM COSTURA 2" - FORNECIMENTO E INSTALACAO. - M | [6 empty] | M | 12.2
| DESCRIÇÃO |  | QUANT. | ALT. | LARG. | COMPR. | DESC. | TOTAL
| Tubos verticais |  | 2 |  |  | 2.6 |  | 5.2
| Tubos horizontais |  | 7 |  |  | 1 |  | 7
| QUANTIDADE TOTAL | [6 empty] | 12.2
14.4.5 | PINTURA ESMALTE ALTO BRILHO, DUAS DEMAOS, SOBRE SUPERFICIE METALICA | [6 empty] | M2 | 1.7
| DESCRIÇÃO |  | QUANT. | ALT. | Raio | COMPR. | DESC. | TOTAL
| Tubos verticais |  | 2 |  | 0.025 | 1.95 |  | 0.61
| Tubos horizontais |  | 7 |  | 0.025 | 1 |  | 1.09
| QUANTIDADE TOTAL | [6 empty] | 1.7
14.5 | BARRA DE APOIO
14.5.1 | ESCAVAÇÃO MANUAL DE VALA COM PROFUNDIDADE MENOR OU IGUAL A 1,30 M | [6 empty] | M3 | 0.05
| DESCRIÇÃO |  | QUANT. | ALT. | LARG. | COMPR. | DESC. | TOTAL
| Escavação para fixação dos tubos |  | 4 | 0.55 | 0.15 | 0.15 |  | 0.05
| QUANTIDADE TOTAL | [6 empty] | 0.05
14.5.2 | LASTRO DE CONCRETO MAGRO, APLICADO EM PISOS OU RADIERS, ESPESSURA DE 5CM. AF_07_2016 | [6 empty] | M2 | 0.09
| DESCRIÇÃO |  | QUANT. | ALT. | LARG. | COMPR. | DESC. | TOTAL
|  |  | 4 |  | 0.15 | 0.15 |  | 0.09
| QUANTIDADE TOTAL | [6 empty] | 0.09
14.5.3 | CONCRETAGEM DE BLOCOS DE COROAMENTO E VIGAS BALDRAMES, FCK 30 MPA, COM USO DE BOMBA LANÇAMENTO, ADENSAMENTO E ACABAMENTO. AF_06/2017 | [6 empty] | M3 | 0.03
| DESCRIÇÃO |  | QUANT. | ALT. | LARG. | COMPR. | DESC. | TOTAL
| Para fixação dos tubos |  | 4 | 0.4 | 0.15 | 0.15 |  | 0.03
| QUANTIDADE TOTAL | [6 empty] | 0.03
14.5.4 | TUBO DE AÇO GALVANIZADO COM COSTURA 2" - FORNECIMENTO E INSTALACAO. - M | [6 empty] | M | 14
| DESCRIÇÃO |  | QUANT. | ALT. | LARG. | COMPR. | DESC. | TOTAL
| Tubos verticais |  | 4 |  |  | 1.6 |  | 6.4
| Tubos horizontais |  | 4 |  |  | 1.9 |  | 7.6
| QUANTIDADE TOTAL | [6 empty] | 14
14.5.5 | PINTURA ESMALTE ALTO BRILHO, DUAS DEMAOS, SOBRE SUPERFICIE METALICA | [6 empty] | M2 | 1.94
| DESCRIÇÃO |  | QUANT. | ALT. | Raio | COMPR. | DESC. | TOTAL
| Tubos verticais |  | 4 |  | 0.025 | 1.2 |  | 0.75
| Tubos horizontais |  | 4 |  | 0.025 | 1.9 |  | 1.19
| QUANTIDADE TOTAL | [6 empty] | 1.94
14.6 | BANCOS DE APOIO
14.6.1 | CONJUNTO DE BANCOS, TAMPO EM CONCRETO SIMPLES, DESEMPOLADA H=5OCM, 40CM E 30CM | [6 empty] | CJ | 1
| DESCRIÇÃO |  | QUANT. | ALT. | LARG. | COMPR. | DESC. | TOTAL
| BANCOS DE APOIO |  | 1 |  |  |  |  | 1
| QUANTIDADE TOTAL | [6 empty] | 1
14.7 | PRANCHAS PARA EXERCICIOS ABDOMINAIS
14.7.1 | CONJUNTO DE PRANCHAS P/ EXERCICIOS ABDOMINAIS, TAMPO EM CONCRETO SIMPLES, DESEMPOLADA H=80CM, H=5OCM E 40CM | [6 empty] | CJ | 1
| DESCRIÇÃO |  | QUANT. | ALT. | LARG. | COMPR. | DESC. | TOTAL
| PRANCHAS |  | 1 |  |  |  |  | 1
| QUANTIDADE TOTAL | [6 empty] | 1
15.2 | BARRA DE APOIO RETA, EM ACO INOX POLIDO, COMPRIMENTO 60CM, DIAMETRO MINIMO 3CM | [6 empty] | UND | 2
| DESCRIÇÃO |  | QUANT. | ALT. | DESC. | COMPR. | LADOS | TOTAL
| Banheiro feminino |  | 1 |  |  |  |  | 1
| banheiro masculino |  | 1 |  |  |  |  | 1
| QUANTIDADE TOTAL | [6 empty] | 2
15.3 | PRATELEIRA EM CONCRETO ARMADO, LARGURA = 40CM, ESP= 5CM, REVESTIDA COM CERAMICA. | [6 empty] | M | 12.6
| DESCRIÇÃO |  | QUANT. | ALT. | DESC. | COMPR. | LADOS | TOTAL
| Depósito |  | 3 |  |  | 4.2 |  | 12.6
| QUANTIDADE TOTAL | [6 empty] | 12.6
3.0 | PINTURA
3.1 | APLICAÇÃO MANUAL DE PINTURA COM TINTA LÁTEX ACRÍLICA EM PAREDES, DUAS DEMÃOS. AF_06/2014 | [6 empty] | M2 | 1041.3
| DESCRIÇÃO |  | QUANT. | ALT. | LARG. | COMPR. | DESC. | TOTAL | M²
| SALA 01 |  | 2 | 1.5 | 6 | 8.65 | 0.96 | 43.95
| SALA 02 |  | 2 | 1.5 | 6 | 3.85 | 0 | 29.55
| SALA 03 |  | 2 | 1.5 | 6 | 2.6 | 0.96 | 25.8
| SALA 04 |  | 2 | 1.5 | 6 | 3.85 | 0 | 29.55
| SALA 05 |  | 2 | 1.5 | 6 | 8.65 | 0.96 | 43.95
| SALA 06 |  | 2 | 1.5 | 6 | 8.65 | 0 | 43.95
| SALA 07 |  | 2 | 1.5 | 6 | 8.05 | 0.96 | 42.15
| BANH. FEM |  | 2 | 1.5 | 3 | 4.1 | 0 | 21.3
| BANH. FEM |  | 6 | 1.5 | 1.65 | 3 | 0.96 | 13.95
| BANH. MASC |  | 2 | 1.5 | 3 | 4.1 | 0 | 21.3
| BANH. MASC. |  | 6 | 1.5 | 1.65 | 3 | 0.96 | 13.95
| ARCO ENTRADA BANHEIROS |  | 2 | 1.5 | 1 | 6.7 | 0 | 23.1
| CORREDOR 01 |  | 1 | 1.5 | 1 | 24.4 | 0 | 76.2
| CORREDOR 02 |  | 1 | 1.5 | 1 | 25.8 | 0 | 80.4
| PÁTIO |  | 2 | 1.5 | 1 | 18.1 | 0 | 57.3
| PILARES PÁTIO |  | 12 | 1.5 | 1 | 2.45 | 0 | 10.35
| DIRETORIA |  | 2 | 1.5 | 4.8 | 3 | 0.96 | 23.4
| SALA DOS PROF. |  | 2 | 1.5 | 4.8 | 3 | 0 | 23.4
| BANHEIROS SALA DOS PROF. |  | 8 | 1.5 | 1 | 3 | 0 | 12
| SECRETARIA |  | 2 | 1.5 | 4.8 | 4.2 | 0 | 27
| COZINHA |  | 2 | 1.5 | 4.8 | 3 | 0 | 23.4
| DESPENSA |  | 2 | 1.5 | 2.85 | 3.8 | 0 | 19.95
| DEPÓSITO |  | 2 | 1.5 | 2.8 | 5.9 | 0 | 26.1
| BANH. DEPÓSITO |  | 2 | 1.5 | 2 | 2.85 | 0 | 14.55
| CORREDOR 3 |  | 1 | 1.5 | 14.2 | 1 | 0 | 45.6
| BIBLIOTECA (AMPLIAÇÃO) |  | 2 | 1.5 | 6.4 | 4.85 |  | 33.75
| SALA DE DESC. MASC. (AMPLIAÇÃO) |  | 2 | 1.5 | 6.4 | 4 |  | 31.2
| SALA DE DESC. FEM. (AMPLIAÇÃO) |  | 2 | 1.5 | 6.4 | 4 |  | 31.2
| BANH.MASC. (AMPLIAÇÃO) |  | 2 | 1.5 | 6.4 | 2 |  | 25.2
| BANH.MASC. (AMPLIAÇÃO) |  | 8 | 1.5 |  | 1.3 |  | 15.6
| BANH.FEM. (AMPLIAÇÃO) |  | 2 | 1.5 | 6.4 | 2 |  | 25.2
| BANH.FEM. (AMPLIAÇÃO) |  | 8 | 1.5 |  | 1.3 |  | 15.6
| CORREDOR AMPLIAÇÃO |  | 2 | 1.5 |  | 23.8 |  | 71.4
| QUANTIDADE TOTAL | [6 empty] | 1041.3
3.2 | APLICAÇÃO MANUAL DE TINTA LÁTEX ACRÍLICA EM PAREDE EXTERNAS DE CASAS, DUAS DEMÃOS. AF_11/2016 | [6 empty] | M2 | 1118.73
| DESCRIÇÃO |  | QUANT. | ALT. | LARG. | COMPR. | DESC. | TOTAL | M²
| BLOCO SALAS |  | 2 | 1.5 | 7.55 | 58.7 | 0.96 | 198.75
| PÁTIO |  | 2 | 1.5 | 18 | 1 | 0 | 57
| BLOCO DIREÇÃO |  | 2 | 1.5 | 6.1 | 20.5 | 0 | 79.8
| CAIXA D'ÁGUA |  | 4 | 4 | 2 | 2 | 0 | 64
| MURO FACHADA |  | 2 | 1.5 | 1 | 45 |  | 138
| MUROS TERRENO |  | 1 | 3 |  | 180 | 0 | 540
| AREA EXTERNA AMPLIAÇÃO |  | 1 | 1.5 |  | 27.45 |  | 41.18
| QUANTIDADE TOTAL | [6 empty] | 1118.73
3.3 | APLICAÇÃO DE FUNDO SELADOR ACRÍLICO EM PAREDES, UMA DEMÃO. AF_06/2014 | [6 empty] | M2 | 2082.6
| DESCRIÇÃO |  | QUANT. | ALT. | LARG. | COMPR. | DESC. | TOTAL | M²
| SALA 01 |  | 2 | 3 | 6 | 8.65 | 0.96 | 87.9
| SALA 02 |  | 2 | 3 | 6 | 3.85 | 0 | 59.1
| SALA 03 |  | 2 | 3 | 6 | 2.6 | 0.96 | 51.6
| SALA 04 |  | 2 | 3 | 6 | 3.85 | 0 | 59.1
| SALA 05 |  | 2 | 3 | 6 | 8.65 | 0.96 | 87.9
| SALA 06 |  | 2 | 3 | 6 | 8.65 | 0 | 87.9
| SALA 07 |  | 2 | 3 | 6 | 8.05 | 0.96 | 84.3
| BANH. FEM |  | 2 | 3 | 3 | 4.1 | 0 | 42.6
| BANH. FEM |  | 6 | 3 | 1.65 | 3 | 0.96 | 27.9
| BANH. MASC |  | 2 | 3 | 3 | 4.1 | 0 | 42.6
| BANH. MASC. |  | 6 | 3 | 1.65 | 3 | 0.96 | 27.9
| ARCO ENTRADA BANHEIROS |  | 2 | 3 | 1 | 6.7 | 0 | 46.2
| CORREDOR 01 |  | 1 | 3 | 1 | 24.4 | 0 | 152.4
| CORREDOR 02 |  | 1 | 3 | 1 | 25.8 | 0 | 160.8
| PÁTIO |  | 2 | 3 | 1 | 18.1 | 0 | 114.6
| PILARES PÁTIO |  | 12 | 3 | 1 | 2.45 | 0 | 20.7
| DIRETORIA |  | 2 | 3 | 4.8 | 3 | 0.96 | 46.8
| SALA DOS PROF. |  | 2 | 3 | 4.8 | 3 | 0 | 46.8
| BANHEIROS SALA DOS PROF. |  | 8 | 3 | 1 | 3 | 0 | 24
| SECRETARIA |  | 2 | 3 | 4.8 | 4.2 | 0 | 54
| COZINHA |  | 2 | 3 | 4.8 | 3 | 0 | 46.8
| DESPENSA |  | 2 | 3 | 2.85 | 3.8 | 0 | 39.9
| DEPÓSITO |  | 2 | 3 | 2.8 | 5.9 | 0 | 52.2
| BANH. DEPÓSITO |  | 2 | 3 | 2 | 2.85 | 0 | 29.1
| CORREDOR 3 |  | 1 | 3 | 14.2 | 1 | 0 | 91.2
| BIBLIOTECA |  | 2 | 3 | 6.4 | 4.85 |  | 67.5
| SALA DE DESC. MASC. |  | 2 | 3 | 6.4 | 4 |  | 62.4
| SALA DE DESC. FEM. |  | 2 | 3 | 6.4 | 4 |  | 62.4
| BANH.MASC. |  | 2 | 3 | 6.4 | 2 |  | 50.4
| BANH.MASC. |  | 8 | 3 |  | 1.3 |  | 31.2
| BANH.FEM. |  | 2 | 3 | 6.4 | 2 |  | 50.4
| BANH.FEM. |  | 8 | 3 |  | 1.3 |  | 31.2
| CORREDOR AMPLIAÇÃO |  | 2 | 3 |  | 23.8 |  | 142.8
| QUANTIDADE TOTAL | [6 empty] | 2082.6
3.4 | APLICAÇÃO MANUAL DE FUNDO SELADOR ACRÍLICO EM PAREDES EXTERNAS DE CASAS. AF_06/2014 | [6 empty] | M2 | 1633.45
| DESCRIÇÃO |  | QUANT. | ALT. | LARG. | COMPR. | DESC. | TOTAL | M²
| BLOCO SALAS |  | 2 | 3 | 7.55 | 58.7 | 0.96 | 397.5
| PÁTIO |  | 2 | 3 | 18 | 1 | 0 | 114
| BLOCO DIREÇÃO |  | 2 | 3 | 6.1 | 20.5 | 0 | 159.6
| CAIXA D'ÁGUA |  | 4 | 4 | 2 | 2 | 0 | 64
| MURO FACHADA |  | 2 | 3 | 1 | 45 |  | 276
| MUROS TERRENO |  | 1 | 3 |  | 180 | 0 | 540
| AREA EXTERNA AMPLIAÇÃO |  | 1 | 3 |  | 27.45 |  | 82.35
| S\s | [6 empty] | 1633.45
3.5 | PREPARO DE SUPERFICIE COM LIXAMENTO DE PAREDES E TETOS | [6 empty] | M2 | 2160.03
| DESCRIÇÃO |  | QUANT. | ALT. | LARG. | COMPR. | DESC. | TOTAL | M²
| AREA TOTAL |  | 2160.03 |  |  |  | 0 | 2160.03
| QUANTIDADE TOTAL | [6 empty] | 2160.03
3.6 | LIXAMENTO MANUAL EM SUPERFÍCIES METÁLICAS EM OBRA. AF_01/2020 | [6 empty] | M2 | 473.55
| DESCRIÇÃO |  | QUANT. | ALT. | LARG. | COMPR. | DESC. | TOTAL | M²
| GRADIL BLOCO SALAS |  | 1 | 3 | 7.55 | 58.7 | 0.96 | 198.75
| GRADIL PÁTIO |  | 1 | 3 | 18 | 1 | 0 | 57
| GRADIL BLOCO DIREÇÃO |  | 1 | 3 | 6.1 | 20.5 | 0 | 79.8
| GRADIL MURO FACHADA |  | 1 | 3 | 1 | 45 |  | 138
| QUANTIDADE TOTAL | [6 empty] | 473.55
3.7 | PINTURA COM TINTA ALQUÍDICA DE ACABAMENTO (ESMALTE SINTÉTICO BRILHANTE) APLICADA A ROLO OU PINCEL SOBRE PERFIL METÁLICO EXECUTADO EM FÁBRICA (POR DEMÃO). AF_01/2020 | [6 empty] | M2 | 1561.52
| DESCRIÇÃO |  | QUANT. | ALT. | LARG. | COMPR. | DESC. | TOTAL | M²
| GRADIL BLOCO SALAS |  | 1 | 1.5 | 7.55 | 58.7 |  | 99.38
| GRADIL PÁTIO |  | 1 | 1.5 | 18 | 1 |  | 28.5
| GRADIL BLOCO DIREÇÃO |  | 1 | 1.5 | 6.1 | 20.5 |  | 39.9
| GRADIL MURO FACHADA |  | 1 | 1.5 | 1 | 45 |  | 69
| PORTAS |  | 9 | 2.1 | 1 |  |  | 18.9
| PORTAS |  | 6 | 2.1 | 0.9 |  |  | 11.34
| PORTAS |  | 11 | 2.1 | 0.7 |  |  | 16.17
| JANELAS |  | 41 | 1 | 1.1 |  |  | 45.1
| JANELAS |  | 2 | 0.5 | 0.6 |  |  | 0.6
| SALA 01 |  | 2 | 1.5 | 6 | 8.65 | 0.96 | 43.95
| SALA 02 |  | 2 | 1.5 | 6 | 3.85 | 0 | 29.55
| SALA 03 |  | 2 | 1.5 | 6 | 2.6 | 0.96 | 25.8
| SALA 04 |  | 2 | 1.5 | 6 | 3.85 | 0 | 29.55
| SALA 05 |  | 2 | 1.5 | 6 | 8.65 | 0.96 | 43.95
| SALA 06 |  | 2 | 1.5 | 6 | 8.65 | 0 | 43.95
| SALA 07 |  | 2 | 1.5 | 6 | 8.05 | 0.96 | 42.15
| BANH. FEM |  | 2 | 1.5 | 3 | 4.1 | 0 | 21.3
| BANH. FEM |  | 6 | 1.5 | 1.65 | 3 | 0.96 | 13.95
| BANH. MASC |  | 2 | 1.5 | 3 | 4.1 | 0 | 21.3
| BANH. MASC. |  | 6 | 1.5 | 1.65 | 3 | 0.96 | 13.95
| ARCO ENTRADA BANHEIROS |  | 2 | 1.5 | 1 | 6.7 | 0 | 23.1
| CORREDOR 01 |  | 1 | 1.5 | 1 | 24.4 | 0 | 76.2
| CORREDOR 02 |  | 1 | 1.5 | 1 | 25.8 | 0 | 80.4
| PÁTIO |  | 2 | 1.5 | 1 | 18.1 | 0 | 57.3
| PILARES PÁTIO |  | 12 | 1.5 | 1 | 2.45 | 0 | 10.35
| DIRETORIA |  | 2 | 1.5 | 4.8 | 3 | 0.96 | 23.4
| SALA DOS PROF. |  | 2 | 1.5 | 4.8 | 3 | 0 | 23.4
| BANHEIROS SALA DOS PROF. |  | 8 | 1.5 | 1 | 3 | 0 | 12
| SECRETARIA |  | 2 | 1.5 | 4.8 | 4.2 | 0 | 27
| COZINHA |  | 2 | 1.5 | 4.8 | 3 | 0 | 23.4
| DESPENSA |  | 2 | 1.5 | 2.85 | 3.8 | 0 | 19.95
| DEPÓSITO |  | 2 | 1.5 | 2.8 | 5.9 | 0 | 26.1
| BANH. DEPÓSITO |  | 2 | 1.5 | 2 | 2.85 | 0 | 14.55
| CORREDOR 3 |  | 1 | 1.5 | 14.2 | 1 | 0 | 45.6
| BIBLIOTECA |  | 2 | 1.5 | 6.4 | 4.85 |  | 33.75
| SALA DE DESC. MASC. |  | 2 | 1.5 | 6.4 | 4 |  | 31.2
| SALA DE DESC. FEM. |  | 2 | 1.5 | 6.4 | 4 |  | 31.2
| BANH.MASC. |  | 2 | 1.5 | 6.4 | 2 |  | 25.2
| BANH.MASC. |  | 8 | 1.5 |  | 1.3 |  | 15.6
| BANH.FEM. |  | 2 | 1.5 | 6.4 | 2 |  | 25.2
| BANH.FEM. |  | 8 | 1.5 |  | 1.3 |  | 15.6
| CORREDOR AMPLIAÇÃO |  | 2 | 1.5 |  | 23.8 |  | 71.4
| PORTAS |  | 5 | 2.1 | 0.9 | 1 |  | 19.95
| PORTAS |  | 3 | 2.1 | 0.6 | 1 |  | 10.08
| JANELAS |  | 2 | 1 | 1.65 | 1 |  | 5.3
| GRADIL |  | 2 | 1.5 |  | 52 |  | 156
| QUANTIDADE TOTAL | [6 empty] | 1561.52
4.0 | ESQUADRIAS
4.1 | FORNECIMENTO E ASSENTAMENTO DE FERROLHO / FECHO CHATO, DE SOBREPOR, EM FERRO ZINCADO, REFORCADO, 6", COM PORTA CADEADO, PARA PORTAO, PORTA E JANELA | [6 empty] | UND | 26
| DESCRIÇÃO |  | QUANT. | ALT. | LARG. | COMPR. | DESC. | TOTAL | UND
| TODAS AS PORTAS |  | 26 | 1 | 1 | 1 | 0 | 26
| QUANTIDADE TOTAL | [6 empty] | 26
5.0 | FORRO
5.1 | FORRO EM PLACAS DE GESSO, PARA AMBIENTES RESIDENCIAIS. AF_05/2017_P | [6 empty] | M2 | 124.85
| DESCRIÇÃO |  | QUANT. | ALT. | LARG. | COMPR. | DESC. | TOTAL | M²
| SALAS E DIREÇÃO |  | 1 | 1 | 5 | 24.97 | 0 | 124.85
| QUANTIDADE TOTAL | [6 empty] | 124.85
6.0 | AMPLIAÇÃO
6.1 | MOVIMENTO DE TERRA
6.1.1 | ATERRO MECANIZADO DE VALA COM ESCAVADEIRA HIDRÁULICA (CAPACIDADE DA CAÇAMBA: 0,8 M³ / POTÊNCIA: 111 HP), LARGURA DE 1,5 A 2,5 M, PROFUNDIDADE DE 1,5 A 3,0 M, COM SOLO ARGILO-ARENOSO. AF_05/2016 | [6 empty] | M3 | 164
| DESCRIÇÃO |  | QUANT. | ALT. | LARG. | COMPR. | DESC. | TOTAL | M³
| ATERRO |  | 1 | 1 | 20.5 | 8 | 0 | 164
| QUANTIDADE TOTAL | [6 empty] | 164
6.1.2 | ESCAVAÇÃO MANUAL DE VALA PARA VIGA BALDRAME, COM PREVISÃO DE FÔRMA. AF_06/2017 | [6 empty] | M3 | 8.9
| DESCRIÇÃO |  | QUANT. | ALT. | LARG. | COMPR. | DESC. | TOTAL | M³
| ESCAVAÇÃO |  | 1 | 0.5 | 4 | 4.45 | 0 | 8.9
| QUANTIDADE TOTAL | [6 empty] | 8.9
6.2 | FUNDAÇÕES
6.2.1 | LASTRO DE CONCRETO MAGRO, APLICADO EM PISOS, LAJES SOBRE SOLO OU RADIERS, ESPESSURA DE 5 CM. AF_07/2016 | [6 empty] | M2 | 22.3
| DESCRIÇÃO |  | QUANT. | ALT. | LARG. | COMPR. | DESC. | TOTAL | M²
| FUNDO DAS VALAS |  | 1 |  | 0.25 | 89.2 | 0 | 22.3
| QUANTIDADE TOTAL | [6 empty] | 22.3
6.2.2 | CONCRETO CICLÓPICO FCK = 15MPA, 30% PEDRA DE MÃO EM VOLUME REAL, INCLUSIVE LANÇAMENTO. | [6 empty] | M3 | 8.92
| DESCRIÇÃO |  | QUANT. | ALT. | LARG. | COMPR. | DESC. | TOTAL | M³
| FUNDAÇÕES |  | 1 | 0.4 | 0.25 | 89.2 | 0 | 8.92
| QUANTIDADE TOTAL | [6 empty] | 8.92
6.2.3 | ALVENARIA DE VEDAÇÃO DE BLOCOS CERÂMICOS FURADOS NA HORIZONTAL DE 9X19X19CM (ESPESSURA 9CM) DE PAREDES COM ÁREA LÍQUIDA MENOR QUE 6M² SEM VÃOS E ARGAMASSA DE ASSENTAMENTO COM PREPARO MANUAL. AF_06/2014 | [6 empty] | M2 | 35.68
| DESCRIÇÃO |  | QUANT. | ALT. | LARG. | COMPR. | DESC. | TOTAL | M²
| PAREDES |  | 1 | 0.4 |  | 89.2 | 0 | 35.68
| QUANTIDADE TOTAL | [6 empty] | 35.68
6.3 | ESTRUTURA
6.3.1 | CONCRETAGEM DE PILARES, FCK = 25 MPA, COM USO DE GRUA EM EDIFICAÇÃO COM SEÇÃO MÉDIA DE PILARES MAIOR QUE 0,25 M² - LANÇAMENTO, ADENSAMENTO E ACABAMENTO. AF_12/2015 | [6 empty] | M3 | 1.89
| DESCRIÇÃO |  | QUANT. | ALT. | LARG. | COMPR. | DESC. | TOTAL
| PILARES DO REFEITÓRIO |  | 7 | 3 | 0.3 | 0.3 | 0 | 1.89 | M³
| QUANTIDADE TOTAL | [6 empty] | 1.89
6.3.2 | CONCRETAGEM DE VIGAS E LAJES, FCK=20 MPA, PARA LAJES MACIÇAS OU NERVURADAS COM GRUA DE CAÇAMBA DE 500 L EM EDIFICAÇÃO DE MULTIPAVIMENTOS ATÉ 16 ANDARES, COM ÁREA MÉDIA DE LAJES MAIOR QUE 20 M² - LANÇAMENTO, ADENSAMENTO E ACABAMENTO. AF_12/2015 | [6 empty] | M3 | 0.69
| DESCRIÇÃO |  | QUANT. | ALT. | LARG. | COMPR. | DESC. | TOTAL | M³
| TORNEIRAS |  | 19.05 | 0.3 | 0.12 | 1 | 0 | 0.69
| QUANTIDADE TOTAL | [6 empty] | 0.69
6.3.3 | ARMAÇÃO DE PILAR OU VIGA DE UMA ESTRUTURA CONVENCIONAL DE CONCRETO ARMADO EM UM EDIFÍCIO DE MÚLTIPLOS PAVIMENTOS UTILIZANDO AÇO CA-50 DE 10,0 MM - MONTAGEM. AF_12/2015 | [6 empty] | KG | 98.52
| DESCRIÇÃO |  | QUANT. | ALT. | LARG. | COMPR. | DESC. | TOTAL | KG
| BANHEIROS |  | 98.52 | 1 | 1 | 1 | 0 | 98.52
| QUANTIDADE TOTAL | [6 empty] | 98.52
6.4 | ELEVAÇÃO
6.4.1 | ALVENARIA DE VEDAÇÃO DE BLOCOS CERÂMICOS FURADOS NA HORIZONTAL DE 9X19X19CM (ESPESSURA 9CM) DE PAREDES COM ÁREA LÍQUIDA MAIOR OU IGUAL A 6M² SEM VÃOS E ARGAMASSA DE ASSENTAMENTO COM PREPARO EM BETONEIRA. AF_06/2014 | [6 empty] | M2 | 267.6
| DESCRIÇÃO |  | QUANT. | ALT. | LARG. | COMPR. | DESC. | TOTAL | M²
| ALVENARIA DA AMPIAÇÃO |  | 1 | 3 | 1 | 89.2 | 0 | 267.6
| QUANTIDADE TOTAL | [6 empty] | 267.6
6.4.2 | VERGA PRÉ-MOLDADA PARA PORTAS COM ATÉ 1,5 M DE VÃO. AF_03/2016 | [6 empty] | M | 10.5
| DESCRIÇÃO |  | QUANT. | ALT. | LARG. | COMPR. | DESC. | TOTAL | M
| FECHAMENTO DAS PORTAS E JANELAS |  | 7 | 1 |  | 1.5 | 0 | 10.5
| QUANTIDADE TOTAL | [6 empty] | 10.5
6.5 | REVESTIMENTO
6.5.1 | CHAPISCO APLICADO EM ALVENARIAS E ESTRUTURAS DE CONCRETO INTERNAS, COM COLHER DE PEDREIRO. ARGAMASSA TRAÇO 1:3 COM PREPARO EM BETONEIRA 400L. AF_06/2014 | [6 empty] | M2 | 535.2
| DESCRIÇÃO |  | QUANT. | ALT. | LARG. | COMPR. | DESC. | TOTAL | M²
| AREA TOTAL DA AMPLIAÇÃO |  | 2 | 3 | 1 | 89.2 | 0 | 535.2
| QUANTIDADE TOTAL | [6 empty] | 535.2
6.5.2 | MASSA ÚNICA, PARA RECEBIMENTO DE PINTURA, EM ARGAMASSA TRAÇO 1:2:8, PREPARO MECÂNICO COM BETONEIRA 400L, APLICADA MANUALMENTE EM FACES INTERNAS DE PAREDES, ESPESSURA DE 20MM, COM EXECUÇÃO DE TALISCAS. AF_06/2014 | [6 empty] | M2 | 535.2
| DESCRIÇÃO |  | QUANT. | ALT. | LARG. | COMPR. | DESC. | TOTAL | M²
| AREA TOTAL DA AMPLIAÇÃO |  | 2 | 3 | 1 | 89.2 | 0 | 535.2
| QUANTIDADE TOTAL | [6 empty] | 535.2
6.6 | COBERTA
6.6.1 | TRAMA DE MADEIRA COMPOSTA POR RIPAS, CAIBROS E TERÇAS PARA TELHADOS DE ATÉ 2 ÁGUAS PARA TELHA CERÂMICA CAPA-CANAL, INCLUSO TRANSPORTE VERTICAL. AF_07/2019 | [6 empty] | M2 | 261.41
| DESCRIÇÃO |  | QUANT. | ALT. | LARG. | COMPR. | DESC. | TOTAL | M²
| AREA TOTAL DA AMPLIAÇÃO |  | 1 |  | 8.5 | 24.5 | 0 | 208.25
| AREA LATERAL ATE O PÁTIO |  | 1 |  | 3.35 | 9.95 |  | 33.33
| AREA LATERAL ATE O PÁTIO 2 |  | 1 |  | 3.85 | 5.15 |  | 19.83
| QUANTIDADE TOTAL | [6 empty] | 261.41
6.6.2 | TELHAMENTO COM TELHA CERÂMICA CAPA-CANAL, TIPO PLAN, COM ATÉ 2 ÁGUAS, INCLUSO TRANSPORTE VERTICAL. AF_07/2019 | [6 empty] | M2 | 261.41
| DESCRIÇÃO |  | QUANT. | ALT. | LARG. | COMPR. | DESC. | TOTAL | M²
| AREA TOTAL DA AMPLIAÇÃO |  | 1 |  | 8.5 | 24.5 | 0 | 208.25
| AREA LATERAL ATE O PÁTIO |  | 1 |  | 3.35 | 9.95 |  | 33.33
| AREA LATERAL ATE O PÁTIO 2 |  | 1 |  | 3.85 | 5.15 |  | 19.83
| QUANTIDADE TOTAL | [6 empty] | 261.41
6.7 | ESQUADRIAS
6.7.1 | KIT DE PORTA-PRONTA DE MADEIRA EM ACABAMENTO MELAMÍNICO BRANCO, FOLHA LEVE OU MÉDIA, E BATENTE METÁLICO, 90X210CM, FIXAÇÃO COM ARGAMASSA - FORNECIMENTO E INSTALAÇÃO. AF_12/2019 | [6 empty] | UND | 5
| DESCRIÇÃO |  | QUANT. | ALT. | LARG. | COMPR. | DESC. | TOTAL | UND
| BIBLIOTECA |  | 1 | 2.1 | 0.9 |  |  | 1
| SALA DE DESC. MASC. |  | 1 | 2.1 | 0.9 |  |  | 1
| SALA DE DESC. FEM. |  | 1 | 2.1 | 0.9 |  |  | 1
| BANH.MASC. |  | 1 | 2.1 | 0.9 |  |  | 1
| BANH.FEM. |  | 1 | 2.1 | 0.9 |  |  | 1
| QUANTIDADE TOTAL | [6 empty] | 5
6.7.2 | KIT DE PORTA-PRONTA DE MADEIRA EM ACABAMENTO MELAMÍNICO BRANCO, FOLHA LEVE OU MÉDIA, E BATENTE METÁLICO, 60X210CM, FIXAÇÃO COM ARGAMASSA - FORNECIMENTO E INSTALAÇÃO. AF_12/2019 | [6 empty] | UND | 6
| DESCRIÇÃO |  | QUANT. | ALT. | LARG. | COMPR. | DESC. | TOTAL | UND
| BANH.MASC. |  | 3 | 2.1 | 0.9 |  |  | 3
| BANH.FEM. |  | 3 | 2.1 | 0.9 |  |  | 3
| QUANTIDADE TOTAL | [6 empty] | 6
6.7.3 | JANELA DE MADEIRA (PINUS/EUCALIPTO OU EQUIV.) DE ABRIR COM 4 FOLHAS (2 VENEZIANAS E 2 GUILHOTINAS PARA VIDRO), COM BATENTE, ALIZAR E FERRAGENS. EXCLUSIVE VIDROS, ACABAMENTO E CONTRAMARCO. FORNECIMENTO E INSTALAÇÃO. AF_12/2019 | [6 empty] | M2 | 3.3
| DESCRIÇÃO |  | QUANT. | ALT. | LARG. | COMPR. | DESC. | TOTAL | M²
| BIBLIOTECA |  | 2 | 1 | 1.65 |  |  | 3.3
| QUANTIDADE TOTAL | [6 empty] | 3.3
6.8 | INSTALAÇÕES ELÉTRICAS
6.8.1 | CABO DE COBRE FLEXÍVEL ISOLADO, 2,5 MM², ANTI-CHAMA 450/750 V, PARA CIRCUITOS TERMINAIS - FORNECIMENTO E INSTALAÇÃO. AF_12/2015 | [6 empty] | M | 400
| DESCRIÇÃO |  | QUANT. | ALT. | LARG. | COMPR. | DESC. | TOTAL | M
| INSTALAÇÕES ELÉTRICAS |  | 400 |  |  |  |  | 400
| QUANTIDADE TOTAL | [6 empty] | 400
6.8.2 | LUMINÁRIA TIPO CALHA, DE SOBREPOR, COM 1 LÂMPADA TUBULAR FLUORESCENTE DE 36 W, COM REATOR DE PARTIDA RÁPIDA - FORNECIMENTO E INSTALAÇÃO. AF_02/2020 | [6 empty] | UND | 20
| DESCRIÇÃO |  | QUANT. | ALT. | LARG. | COMPR. | DESC. | TOTAL | UND
| BIBLIOTECA |  | 4 |  |  |  |  | 4
| SALA DE DESC. MASC. |  | 4 |  |  |  |  | 4
| SALA DE DESC. FEM. |  | 4 |  |  |  |  | 4
| BANH.MASC. |  | 2 |  |  |  |  | 2
| BANH.FEM. |  | 2 |  |  |  |  | 2
| REFEITÓRIO |  | 4 |  |  |  |  | 4
| QUANTIDADE TOTAL | [6 empty] | 20
6.8.3 | PONTO DE ILUMINAÇÃO RESIDENCIAL INCLUINDO INTERRUPTOR SIMPLES, CAIXA ELÉTRICA, ELETRODUTO, CABO, RASGO, QUEBRA E CHUMBAMENTO (EXCLUINDO LUMINÁRIA E LÂMPADA). AF_01/2016 | [6 empty] | UND | 20
| DESCRIÇÃO |  | QUANT. | ALT. | LARG. | COMPR. | DESC. | TOTAL | UND
| BIBLIOTECA |  | 4 |  |  |  |  | 4
| SALA DE DESC. MASC. |  | 4 |  |  |  |  | 4
| SALA DE DESC. FEM. |  | 4 |  |  |  |  | 4
| BANH.MASC. |  | 2 |  |  |  |  | 2
| BANH.FEM. |  | 2 |  |  |  |  | 2
| REFEITÓRIO |  | 4 |  |  |  |  | 4
| QUANTIDADE TOTAL | [6 empty] | 20
6.8.4 | PONTO DE TOMADA RESIDENCIAL INCLUINDO TOMADA (2 MÓDULOS) 10A/250V, CAIXA ELÉTRICA, ELETRODUTO, CABO, RASGO, QUEBRA E CHUMBAMENTO. AF_01/2016 | [6 empty] | UND | 20
| DESCRIÇÃO |  | QUANT. | ALT. | LARG. | COMPR. | DESC. | TOTAL | UND
| BIBLIOTECA |  | 6 |  |  |  |  | 6
| SALA DE DESC. MASC. |  | 4 |  |  |  |  | 4
| SALA DE DESC. FEM. |  | 4 |  |  |  |  | 4
| BANH.MASC. |  | 1 |  |  |  |  | 1
| BANH.FEM. |  | 1 |  |  |  |  | 1
| REFEITÓRIO |  | 4 |  |  |  |  | 4
| QUANTIDADE TOTAL | [6 empty] | 20
6.9 | INSTALAÇÕES HIDROSSANITÁRIAS
6.9.1 | PONTO DE CONSUMO TERMINAL DE ÁGUA FRIA (SUBRAMAL) COM TUBULAÇÃO DE PVC, DN 25 MM, INSTALADO EM RAMAL DE ÁGUA, INCLUSOS RASGO E CHUMBAMENTO EM ALVENARIA. AF_12/2014 | [6 empty] | UND | 10
| DESCRIÇÃO |  | QUANT. | ALT. | LARG. | COMPR. | DESC. | TOTAL | UND
| BANH.MASC. |  | 5 |  |  |  |  | 5
| BANH.FEM. |  | 5 |  |  |  |  | 5
| QUANTIDADE TOTAL | [6 empty] | 10
6.9.2 | COLETOR PREDIAL DE ESGOTO, DA CAIXA ATÉ A REDE (DISTÂNCIA = 4 M, LARGURA DA VALA = 0,65 M), INCLUINDO ESCAVAÇÃO MECANIZADA, PREPARO DE FUNDO DE VALA E REATERRO COM COMPACTAÇÃO MECANIZADA, TUBO PVC P/ REDE COLETORA ESGOTO JEI DN 100 MM E CONEXÕES - FORNECIMENTO E INSTALAÇÃO. AF_03/2016 | [6 empty] | UND | 6
| DESCRIÇÃO |  | QUANT. | ALT. | LARG. | COMPR. | DESC. | TOTAL | UND
| BANH.MASC. |  | 3 |  |  |  |  | 3
| BANH.FEM. |  | 3 |  |  |  |  | 3
| QUANTIDADE TOTAL | [6 empty] | 6
6.9.3 | VASO SANITÁRIO SIFONADO COM CAIXA ACOPLADA LOUÇA BRANCA - PADRÃO MÉDIO, INCLUSO ENGATE FLEXÍVEL EM METAL CROMADO, 1/2 X 40CM - FORNECIMENTO E INSTALAÇÃO. AF_01/2020 | [6 empty] | UND | 6
| DESCRIÇÃO |  | QUANT. | ALT. | LARG. | COMPR. | DESC. | TOTAL | UND
| BANH.MASC. |  | 3 |  |  |  |  | 3
| BANH.FEM. |  | 3 |  |  |  |  | 3
| QUANTIDADE TOTAL | [6 empty] | 6
6.9.4 | ENGATE FLEXÍVEL EM PLÁSTICO BRANCO, 1/2 X 40CM - FORNECIMENTO E INSTALAÇÃO. AF_01/2020 | [6 empty] | UND | 12
| DESCRIÇÃO |  | QUANT. | ALT. | LARG. | COMPR. | DESC. | TOTAL | UND
| BANH.MASC. |  | 6 |  |  |  |  | 6
| BANH.FEM. |  | 6 |  |  |  |  | 6
| QUANTIDADE TOTAL | [6 empty] | 12
6.9.5 | SIFÃO DO TIPO FLEXÍVEL EM PVC 1 X 1.1/2 - FORNECIMENTO E INSTALAÇÃO. AF_01/2020 | [6 empty] | UND | 6
| DESCRIÇÃO |  | QUANT. | ALT. | LARG. | COMPR. | DESC. | TOTAL | UND
| BANH.MASC. |  | 3 |  |  |  |  | 3
| BANH.FEM. |  | 3 |  |  |  |  | 3
| QUANTIDADE TOTAL | [6 empty] | 6
6.9.6 | BANCADA DE MÁRMORE BRANCO POLIDO, DE 0,50 X 0,60 M, PARA LAVATÓRIO - FORNECIMENTO E INSTALAÇÃO. AF_01/2020 | [6 empty] | UND | 6
| DESCRIÇÃO |  | QUANT. | ALT. | LARG. | COMPR. | DESC. | TOTAL | UND
| BANH.MASC. |  | 3 |  |  |  |  | 3
| BANH.FEM. |  | 3 |  |  |  |  | 3
| QUANTIDADE TOTAL | [6 empty] | 6
6.9.7 | TORNEIRA CROMADA DE MESA, 1/2 OU 3/4, PARA LAVATÓRIO, PADRÃO POPULAR - FORNECIMENTO E INSTALAÇÃO. AF_01/2020 | [6 empty] | UND | 6
| DESCRIÇÃO |  | QUANT. | ALT. | LARG. | COMPR. | DESC. | TOTAL | UND
| BANH.MASC. |  | 3 |  |  |  |  | 3
| BANH.FEM. |  | 3 |  |  |  |  | 3
| QUANTIDADE TOTAL | [6 empty] | 6
6.9.8 | CAIXA DE GORDURA SIMPLES (CAPACIDADE: 36 L), RETANGULAR, EM ALVENARIA COM BLOCOS DE CONCRETO, DIMENSÕES INTERNAS = 0,2X0,4 M, ALTURA INTERNA = 0,8 M. AF_12/2020 | [6 empty] | UND | 1
| DESCRIÇÃO |  | QUANT. | ALT. | LARG. | COMPR. | DESC. | TOTAL | UND
| ESGOTO COZINHA |  | 1 |  |  |  |  | 1
| QUANTIDADE TOTAL | [6 empty] | 1
6.10 | DIVERSOS
6.10.1 | GRADIL EM FERRO FIXADO EM VÃOS DE JANELAS, FORMADO POR BARRAS CHATAS DE 25X4,8 MM. AF_04/2019 | [6 empty] | M2 | 70.95
| DESCRIÇÃO |  | QUANT. | ALT. | LARG. | COMPR. | DESC. | TOTAL | M²
| MURO FACHADA |  | 1 | 1.5 |  | 38 |  | 57
| AMPLIAÇÃO ATÉ O PÁTIO |  | 1 | 1.5 |  | 9.3 |  | 13.95
| QUANTIDADE TOTAL | [6 empty] | 70.95
6.10.2 | PORTÃO EM TUBO DE AÇO GALVANIZADO D=1", MEDINDO 4,00X3,00 M, PADRÃO ESCOLAS | [6 empty] | UND | 1
| DESCRIÇÃO |  | QUANT. | ALT. | LARG. | COMPR. | DESC. | TOTAL | UND
| PORTÃO DE ENTRAGA |  | 1 | 3 |  | 4 |  | 12
| QUANTIDADE TOTAL | [6 empty] | 12
6.11 | LIMPEZA FINAL DA OBRA
6.11.1 | LIMPEZA DE PISO CERÂMICO OU PORCELANATO COM VASSOURA A SECO. AF_04/2019 | [6 empty] | M2 | 990
| DESCRIÇÃO |  | QUANT. | ALT. | LARG. | COMPR. | DESC. | TOTAL | M²
| AREA TOTAL |  | 990 |  |  |  |  | 990
| QUANTIDADE TOTAL | [6 empty] | 990

## COMPOSIÇÕES
QUADRO DE COMPOSIÇÕES E CUSTOS UNITÁRIOS
COMPOSIÇÃO 01 | ATERRO COM AREIA FINA, COMPACTADO MECANICAMENTE, INCLUSIVE AQUISIÇÃO EM DEPOSITO DE MATERIAL, EXCLUSIVE TRANSPORTE - REV.03 | UND | COEF. | P.UNIT | P.TOTAL
C 88316 | SERVENTE COM ENCARGOS COMPLEMENTARES | H | 0.2 | 17.32 | 3.46
MERCADO | CAMINHÃO TANQUE 6000L (m. benz - ATEGO 1418/42 - 136,0 hp OU EQUIVALENTE) | H | 0.35 | 69.19 | 24.22
MERCADO | MOTONIVELADORA POTÊNCIA BÁSICA LÍQUIDA (PRIMEIRA MARCHA) 125 HP, PESO BRUTO 13032 KG, LARGURA DA LÂMINA DE 3,7 M - MATERIAIS NA OPERAÇÃO. AF _06/2014 | H | 0.25 | 57.07 | 14.27
MERCADO | ROLO COMPACTADOR VIBRATORIO TANDEM, ACO LISO, POTENCIA 125 HP, PESO SE M/COM LASTRO 10,20/11,65 T, LARGURA DE TRABALHO 1,73 M - DEPRECIAÇÃO. AF_11/2016 | H | 0.2 | 28.63 | 5.73
I 366 | AREIA FINA - POSTO JAZIDA/FORNECEDOR (RETIRADO NA JAZIDA, SEM TRANSPORTE) | M3 | 1.2 | 90 | 108
|  | Mão de obra |  |  | 3.46
|  | Material |  |  | 108
|  | Equipamento |  |  | 44.22
|  | TOTAL (R$) |  |  | 155.68
COMPOSIÇÃO 02 | DEMOLIÇÃO DE PISO DE ALTA RESISTÊNCIA | UND | COEF. | P.UNIT | P.TOTAL
C 88316 | SERVENTE COM ENCARGOS COMPLEMENTARES | H | 1 | 17.32 | 17.32
C 88309 | PEDREIRO COM ENCARGOS COMPLEMENTARES | H | 0.1 | 21.65 | 2.17
|  | Mão de obra |  |  | 19.49
|  | Material |  |  | 0
|  | Equipamento |  |  | 0
|  | TOTAL (R$) |  |  | 19.49
COMPOSIÇÃO 03 | FORNECIMENTO E ASSENTAMENTO DE FERROLHO / FECHO CHATO, DE SOBREPOR, EM FERRO ZINCADO, REFORCADO, 6", COM PORTA CADEADO, PARA PORTAO, PORTA E JANELA | UND | COEF. | P.UNIT | P.TOTAL
I 3106 | FERROLHO / FECHO CHATO, DE SOBREPOR, EM FERRO ZINCADO, REFORCADO, 6", COM PORTA CADEADO, PARA PORTAO, PORTA E JANELA - INCLUI PARAFUSOS | UND | 1 | 14.56 | 14.56
C 88261 | CARPINTEIRO DE ESQUADRIA COM ENCARGOS COMPLEMENTARES | H | 0.2 | 20.43 | 4.09
|  | Mão de obra |  |  | 4.09
|  | Material |  |  | 14.56
|  | Equipamento |  |  | 0
|  | TOTAL (R$) |  |  | 18.65
COMPOSIÇÃO 04 | REVISÃO DE PONTO DE ESGOTO | UND | COEF. | P.UNIT | P.TOTAL
I 00000122 SINAPI | ADESIVO PLASTICO PARA PVC, FRASCO COM 850 GR | UND | 0.25 | 62.33 | 15.58
C 88267 SINAPI | ENCANADOR OU BOMBEIRO HIDRÁULICO COM ENCARGOS COMPLEMENTARES | H | 0.346 | 21.16 | 7.32
C 88316 SINAPI | SERVENTE COM ENCARGOS COMPLEMENTARES | H | 0.315 | 17.32 | 5.46
I 00009835 SINAPI | TUBO PVC SERIE NORMAL, DN 40 MM, PARA ESGOTO PREDIAL (NBR 5688) | M | 0.3 | 5.95 | 1.79
I 00001966 SINAPI | CURVA PVC CURTA 90 GRAUS, 100 MM, PARA ESGOTO PREDIAL | UND | 0.1 | 24.83 | 2.48
|  | Mão de obra |  |  | 12.78
|  | Material |  |  | 19.85
|  | Equipamento |  |  | 0
|  | TOTAL (R$) |  |  | 32.63
COMPOSIÇÃO 05 | REVISÃO DE ESQUADRIA DE FERRO | M2 | COEF. | P.UNIT | P.TOTAL
MERCADO | ALAVANCA REDONDA 6kg 1'' x 1,5m | UND | 0.5 | 179.9 | 89.95
MERCADO | CHAPA DE ACO GALVANIZADA BITOLA GSG 24, E = 0,64 (5,12 KG/M2) | KG | 0.9216 | 12.56 | 11.58
MERCADO | SOLDA DE TOPO EM CHAPA/PERFIL/TUBO DE AÇO CHANFRADO, ESPESSURA=1/4''. AF_06/2018 | M | 0.299 | 48.83 | 14.6
C 88251 | AUXILIAR DE SERRALHEIRO COM ENCARGOS COMPLEMENTARES | H | 0.1111 | 17.27 | 1.92
C 88315 | SERRALHEIRO COM ENCARGOS COMPLEMENTARES | H | 0.9 | 21.53 | 19.38
|  | Mão de obra |  |  | 21.3
|  | Material |  |  | 116.13
|  | Equipamento |  |  | 0
|  | TOTAL (R$) |  |  | 137.43
COMPOSIÇÃO 06 | REVISÃO DE ESQUADRIA DE MADEIRA | M2 | COEF. | P.UNIT | P.TOTAL
C 88262 | CARPINTEIRO DE FORMAS COM ENCARGOS COMPLEMENTARES | H | 0.9 | 21.43 | 19.29
C 88316 | SERVENTE COM ENCARGOS COMPLEMENTARES | H | 0.18 | 17.32 | 3.12
00487 / ORSE | BATENTE (CAIXÃO) EM MADEIRA DE LEI, L=14cm, COMPLETO, C/ 02 JOGOS DE ALIZAR | M | 0.9 | 37.8 | 34.02
I 2418 | DOBRADICA EM ACO/FERRO, 3" X 2 1/2", E= 1,2 A 1,8 MM, SEM ANEL, CROMADO OU ZINCADO, TAMPA BOLA, COM PARAFUSOS | UND | 0.54 | 12.63 | 6.82
100659 | ALIZAR DE 5X1,5CM PARA PORTA FIXADO COM PREGOS, PADRÃO MÉDIO - FORNECIMENTO E INSTALAÇÃO. AF_12/2019 | M | 0.18 | 7.19 | 1.29
01690 / ORSE | PARAFUSO DE METAL 2'' x 12 (SEXTRAVADO) | UND | 1.08 | 3.83 | 4.14
13330 / ORSE | FECHADURA ROSETA REDONDA PARA PORTA INTERNA, EM ACO INOX (MAQUINA, TESTA E CONTRA-TESTA) E EM ZAMAC (MACANETA, LINGUETA E TRINCOS) COM ACABAMENTO CROMADO, MAQUINA DE 40 MM, INCLUINDO CHAVE TIPO INTERNA | UND | 0.18 | 85.9 | 15.46
|  | Mão de obra |  |  | 22.41
|  | Material |  |  | 61.73
|  | Equipamento |  |  | 0
|  | TOTAL (R$) |  |  | 84.14
COMPOSIÇÃO 07 | PREPARO DE SUPERFICIE COM LIXAMENO DE PAREDES E TETOS | M2 | COEF. | P.UNIT | P.TOTAL
I 3767 | LIXA EM FOLHA PARA PAREDE OU MADEIRA, NUMERO 120 (COR VERMELHA) | UND | 0.25 | 0.48 | 0.12
C 88310 | PINTOR COM ENCARGOS COMPLEMENTARES | H | 0.14 | 22.64 | 3.17
|  | Mão de obra |  |  | 3.17
|  | Material |  |  | 0.12
|  | Equipamento |  |  | 0
|  | TOTAL (R$) |  |  | 3.29
COMPOSIÇÃO 07 | REVISÃO DE ESQUADRIA DE MADEIRA | M2 | COEF. | P.UNIT | P.TOTAL
C 88262 | CARPINTEIRO DE FORMAS COM ENCARGOS COMPLEMENTARES | H | 0.1 | 21.43 | 2.14
C 88316 | SERVENTE COM ENCARGOS COMPLEMENTARES | H | 0.1 | 17.32 | 1.73
MERCADO | BATENTE | M | 0.1 | 3 | 0.3
I 2418 | DOBRADICA EM ACO/FERRO, 3" X 2 1/2", E= 1,2 A 1,8 MM, SEM ANEL, CROMADO OU ZINCADO, TAMPA BOLA, COM PARAFUSOS | UND | 0.1 | 12.63 | 1.26
MERCADO | ALIZAR | M | 0.18 | 1.5 | 0.27
MERCADO | PARAFUSO DE METAL 2'' x 12 | UND | 1.09 | 0.5 | 0.55
MERCADO | FECHADURA ROSETA REDONDA PARA PORTA INTERNA, EM ACO INOX (MAQUINA, TESTA E CONTRA-TESTA) E EM ZAMAC (MACANETA, LINGUETA E TRINCOS) COM ACABAMENTO CROMADO, MAQUINA DE 40 MM, INCLUINDO CHAVE TIPO INTERNA | UND | 0.1 | 1 | 0.1
|  | Mão de obra |  |  | 0.82
|  | Material |  |  | 2.48
|  | Equipamento |  |  | 0
|  | TOTAL (R$) |  |  | 3.3
COMPOSIÇÃO 08 | DEMOLIÇAO DE REBOCO | M2 | COEF. | P.UNIT | P.TOTAL
C 88316 | SERVENTE COM ENCARGOS COMPLEMENTARES | H | 0.5 | 17.32 | 8.66
|  | Mão de obra |  |  | 8.66
|  | Material |  |  | 0
|  | Equipamento |  |  | 0
|  | TOTAL (R$) |  |  | 8.66
COMPOSIÇÃO 09 | BASCLANTE EM ALUMINIO, COR N/P/B, MOLDURA-VIDRO, TIPO COVENCIONAL OU PIVOTANTE, EXCLUSIVE VIDRO | M2 | COEF. | P.UNIT | P.TOTAL
C 88309 | PEDREIRO COM ENCARGOS COMPLEMENTARES | H | 1 | 21.65 | 21.65
C 88316 | SERVENTE COM ENCARGOS COMPLEMENTARES | H | 0.18 | 17.32 | 3.12
12794 / ORSE | BASCLANTE EM ALUMINIO, COR N/P/B, MOLDURA-VIDRO, TIPO COVENCIONAL OU PIVOTANTE, EXCLUSIVE VIDRO | M2 | 1 | 420 | 420
88628 | ARGAMASSA TRAÇO 1:3 (EM VOLUME DE CIMENTO E AREIA MÉDIA ÚMIDA), PREPARO MECÂNICO COM BETONEIRA 400 L. AF_08/2019 | M3 | 0.003 | 475.81 | 1.43
|  | Mão de obra |  |  | 24.77
|  | Material |  |  | 1.43
|  | Equipamento |  |  | 420
|  | TOTAL (R$) |  |  | 446.2
COMPOSIÇÃO 10 | REVISÃO DE ESTRUTURA METÁLICA EXCLUSIVE CHUMBAMENTO (ALAMBRADO,GUARDA-CORPO), EXCLUSIVE TELA | M2 | COEF. | P.UNIT | P.TOTAL
C 88309 | PEDREIRO COM ENCARGOS COMPLEMENTARES | H | 1 | 21.65 | 21.65
C 88316 | SERVENTE COM ENCARGOS COMPLEMENTARES | H | 0.18 | 17.32 | 3.12
92336 | TUBO DE AÇO GALVANIZADO COM COSTURA, CLASSE MÉDIA, CONEXÃO RANHURADA, DN 65 (2 1/2"), INSTALADO EM PRUMADAS - FORNECIMENTO E INSTALAÇÃO. AF_ 10/2020 | M | 0.5 | 106.33 | 53.17
|  | Mão de obra |  |  | 24.77
|  | Material |  |  | 53.17
Equipamento
|  | TOTAL (R$) |  |  | 77.94
COMPOSIÇÃO 11 | REFORMA DE TOLDO EM LONA ÁGUA E CHUVA | M2 | COEF. | P.UNIT | P.TOTAL
MERCADO | ESTRUTURA TOLDO | M2 | 1.5 | 35 | 52.5
MERCADO | LONA SOL E CHUVA | M2 | 1 | 50.68 | 50.68
I 3767 | LIXA EM FOLHA PARA PAREDE OU MADEIRA, NUMERO 120 (COR VERMELHA) | UND | 1 | 0.48 | 0.48
C 88310 | PINTOR COM ENCARGOS COMPLEMENTARES | H | 1 | 22.64 | 22.64
C 88262 | CARPINTEIRO DE FORMAS COM ENCARGOS COMPLEMENTARES | H | 0.9 | 21.43 | 19.29
C 88316 | SERVENTE COM ENCARGOS COMPLEMENTARES | H | 0.5 | 17.32 | 8.66
|  | Mão de obra |  |  | 50.59
|  | Material |  |  | 103.66
Equipamento
|  | TOTAL (R$) |  |  | 154.25
COMPOSIÇÃO 12 | DEMOLIÇÃO DE FORROS | M2 | COEF. | P.UNIT | P.TOTAL
C 88316 | SERVENTE COM ENCARGOS COMPLEMENTARES | H | 0.18 | 17.32 | 3.12
|  | Mão de obra |  |  | 3.12
Material
Equipamento
|  | TOTAL (R$) |  |  | 3.12
COMPOSIÇÃO 13 | LIMPEZA GERAL | M2 | COEF. | P.UNIT | P.TOTAL
C 88316 | SERVENTE COM ENCARGOS COMPLEMENTARES | H | 0.1 | 17.32 | 1.73
I 38400 | VASSOURA 40 CM COM CABO | UND | 0.05 | 18.46 | 0.92
MERCADO | SABÃO EM PÓ | KG | 0.005 | 7 | 0.04
|  | Mão de obra |  |  | 1.73
|  | Material |  |  | 0.04
|  | Equipamento |  |  | 0.92
|  | TOTAL (R$) |  |  | 2.69
COMPOSIÇÃO 14 | INSTALAÇÃO DE AR CONDICIONADO DE AR TIPO SPLIT HIGHT WALL, 12000 BTU | M2 | COEF. | P.UNIT | P.TOTAL
97328 | TUBO EM COBRE FLEXÍVEL, DN 3/8", COM ISOLAMENTO, INSTALADO EM RAMAL DE ALIMENTAÇÃO DE AR CONDICIONADO COM CONDENSADORA INDIVIDUAL  FORNECIMENTO E INSTALAÇÃO. AF_12/2015 | M | 1.02 | 51.42 | 52.45
MERCADO | INSTALAÇÃO DE AR CONDICIONADO DE AR TIPO SPLIT HIGHT WALL, 12000 BTU - CONTEMPLA A MAO DE OBRA, SUPORTE E TUBULAÇÃO ATÉ 3,0 M | UND | 1 | 500 | 500
|  | Mão de obra |  |  | 500
|  | Material |  |  | 52.45
Equipamento
|  | TOTAL (R$) |  |  | 552.45
COMPOSIÇÃO 15 | DEMOLIÇÃO DE PEDRA CALCÁREA | M2 | COEF. | P.UNIT | P.TOTAL
C 88309 | PEDREIRO COM ENCARGOS COMPLEMENTARES | H | 1.3 | 21.65 | 28.15
C 88316 | SERVENTE COM ENCARGOS COMPLEMENTARES | H | 0.13 | 17.32 | 2.25
|  | Mão de obra |  |  | 30.4
Material
Equipamento
|  | TOTAL (R$) |  |  | 30.4
COMPOSIÇÃO 16 | TUBO PVC RIÍDO COM PVC DE BORRACHA, SERIE REFORÇADA, P/ ESGOTO E ÁGUAS PLUVIAIS, D = 100MM | M | COEF. | P.UNIT | P.TOTAL
I 00000122 | PASTA LUBRIFICANTE P PVC JE | UND | 0.023 | 62.33 | 1.43
C 88267 | ENCANADOR OU BOMBEIRO HIDRÁULICO COM ENCARGOS COMPLEMENTARES | H | 0.52 | 21.16 | 11
C 88316 SINAPI | SERVENTE COM ENCARGOS COMPLEMENTARES | H | 0.52 | 17.32 | 9.01
I 00009836 SINAPI | TUBO PVC SERIE NORMAL, DN 100 MM, PARA ESGOTO PREDIAL (NBR 5688) | M | 0.3 | 16.5 | 4.95
I 00001966 SINAPI | CURVA PVC CURTA 90 GRAUS, 100 MM, PARA ESGOTO PREDIAL | UND | 0.1 | 24.83 | 2.48
|  | Mão de obra |  |  | 20.01
|  | Material |  |  | 8.86
|  | Equipamento |  |  | 0
|  | TOTAL (R$) |  |  | 28.87
COMPOSIÇÃO 17 | CAIXA DE MEDIÇÃO DIRETA POLICARBONATO - FORNECIMENTO E INSTALAÇÃO | M | COEF. | P.UNIT | P.TOTAL
MERCADO | CAIXA DE MEDIÇAO EM POLICARBONATO | UND | 1 | 89.98 | 89.98
C 88247 SINAPI | AUXILIAR DE ELETRICISTA COM ENCARGOS COMPLEMENTARES | H | 0.8484 | 16.73 | 14.19
C 88264 SINAPI | ELETRICISTA COM ENCARGOS COMPLEMENTARES | H | 0.8484 | 21.84 | 18.53
|  | Mão de obra |  |  | 32.72
|  | Material |  |  | 89.98
|  | Equipamento |  |  | 0
|  | TOTAL (R$) |  |  | 122.7
COMPOSIÇÃO 18 | PINTURA DE ACABAMENTO COM APLICAÇÃO DE 02 DEMÃOS DE ESMALTE SOBRE PAREDE (EXTERNO E INTERNO) | M2 | COEF. | P.UNIT | P.TOTAL
MERCADO | TINTA ESMALTE SINTÉTICO (CORALIT OU SIMILAR) | L | 0.18 | 17.66 | 3.18
C 88310 | PINTOR COM ENCARGOS COMPLEMENTARES | H | 0.4 | 22.64 | 9.06
C 88316 | SERVENTE COM ENCARGOS COMPLEMENTARES | H | 0.2 | 17.32 | 3.46
|  | Mão de obra |  |  | 12.52
|  | Material |  |  | 3.18
Equipamento
|  | TOTAL (R$) |  |  | 15.7
COMPOSIÇÃO 19 | CAIXA DE DESCARGA DE SOBREPOR COMPLETA AKROS OU SIMILAR | UND | COEF. | P.UNIT | P.TOTAL
I 6141 | ENGATE/RABICHO FLEXIVEL PLASTICO (PVC OU ABS) BRANCO 1/2 " X 30 CM | UND | 1 | 4.45 | 4.45
I 1031 | TUBO DE DESCIDA EXTERNO DE PVC PARA CAIXA DE DESCARGA EXTERNA ALTA - 40 MM X 1,60 M | UND | 1 | 11.03 | 11.03
I 1030 | CAIXA DE DESCARGA DE PLASTICO EXTERNA, DE *9* L, PUXADOR FIO DE NYLON, NAO INCLUSO CANO, BOLSA, ENGATE | UND | 1 | 36.4 | 36.4
I 88316 | SERVENTE DE OBRAS | H | 0.4 | 17.32 | 6.93
I 6140 | BOLSA DE LIGACAO EM PVC FLEXIVEL PARA VASO SANITARIO 1.1/2 " (40 MM) | UND | 1 | 3.17 | 3.17
|  | Mão de obra |  |  | 6.93
|  | Material |  |  | 18.65
|  | Equipamento |  |  | 36.4
|  | TOTAL (R$) |  |  | 61.98
INFRA SP 001 | LOCACAO CONVENCIONAL DE OBRA, ATRAVÉS DE GABARITO DE TABUAS CORRIDAS PONTALETADAS, COM REAPROVEITAMENTO DE 2 VEZES. | M² | COEF. | P.UNIT | P.TOTAL
I 345 | ARAME RECOZIDO 18 BWG, 1,25 MM (0,01 KG/M) | KG | 0,0200000 | 39.37 | 0.78
I 4491 | PONTALETE DE MADEIRA NAO APARELHADA *7,5 X 7,5* CM (3 X 3 ") PINUS, MISTA OU EQUIVALENTE DA REGIAO | M | 0,0360000 | 11.21 | 0.4
I 5068 | PREGO DE ACO POLIDO COM CABECA 18 X 27 (2 1/2 X 10) | KG | 0,0100000 | 24.92 | 0.24
I 10567 | TABUA DE MADEIRA NAO APARELHADA *2,5 X 23* CM (1 x 9 ") PINUS, MISTA OU EQUIVALENTE DA REGIAO | M | 0,0320000 | 12.67 | 0.4
C 88262 | CARPINTEIRO DE FORMAS COM ENCARGOS COMPLEMENTARES | H | 0,1000000 | 21.43 | 2.14
C 88316 | SERVENTE COM ENCARGOS COMPLEMENTARES | H | 0,1000000 | 17.32 | 1.73
|  | Serviço |  |  | 0
|  | Material |  |  | 1.82
|  | Mão de obra |  |  | 3.87
|  | Equipamento |  |  | 0
|  | TOTAL (R$) |  |  | 5.69
|  | TOTAL COM BDI (R$) |  |  | 7.13
OBSERVAÇÃO:
INFRA DIV 001 | ALAMBRADO COM TELA DE NYLON, MALHA 3.6MM COM ARAME PARA FIXAÇÃO | M2 | COEF. | P.UNIT | P.TOTAL
MERCADO | Tela de nylon, fio 30-36 (3,6mm), malha 10x10cm | M2 | 1.05 | 9.46 | 9.93
MERCADO | Arame galvanizado com revestimento em pvc,14bwg (2,8 mm) - 0,031kg/m | KG | 0.08 | 36.85 | 2.94
C 88316 | SERVENTE COM ENCARGOS COMPLEMENTARES | H | 0.5 | 17.32 | 8.66
|  | Serviço |  |  | 0
|  | Material |  |  | 12.87
|  | Mão de obra |  |  | 8.66
|  | Equipamento |  |  | 0
|  | TOTAL (R$) |  |  | 21.53
|  | TOTAL COM BDI (R$) |  |  | 26.96
OBSERVAÇÃO:
INFRA DIV 002 | Tubo de aço galvanizado leve c/ costura c/ rosca BSP Ø = 60,30mm ( 2" ), e = 2,65mm, l = 6000mm NBR 5580 | M | COEF. | P.UNIT | P.TOTAL
MERCADO | Tubo de aço galvanizado leve c/ costura c/ rosca BSP Ø = 60,30mm ( 2" ), e = 2,65mm, l = 6000mm NBR 5580 | M | 1 | 45.85 | 45.85
C 88315 | SERRALHEIRO COM ENCARGOS COMPLEMENTARES | H | 0.5 | 21.53 | 10.76
|  | Serviço |  |  | 0
|  | Material |  |  | 45.85
|  | Mão de obra |  |  | 10.76
|  | Equipamento |  |  | 0
|  | TOTAL (R$) |  |  | 56.61
|  | TOTAL COM BDI (R$) |  |  | 70.89
OBSERVAÇÃO:
INFRA DIV 003 | TRAVES PARA FUTEBOL SOCIETY 4M, TUBO 4", DESMONTÁVEL, MEDIDAS 4X2,2M, INCLUSIVE REDES. | PAR | COEF. | P.UNIT | P.TOTAL
MERCADO | TRAVES PARA FUTEBOL SOCIETY 4M, TUBO 4", DESMONTÁVEL, MEDIDAS 4X2,2M, INCLUSIVE REDES. | PAR | 1 | 1799 | 1799
|  | Serviço |  |  | 0
|  | Material |  |  | 1799
|  | Mão de obra |  |  | 0
|  | Equipamento |  |  | 0
|  | TOTAL (R$) |  |  | 1799
|  | TOTAL COM BDI (R$) |  |  | 2252.71
OBSERVAÇÃO:
INFRA DIV 004 | FORNECIMENTO E INSTALAÇÃO DE GRAMA SINTÉTICA 42MM, ALTA DURABILIDADE, COR VERDE, PROTEÇÃO RAIOS UV E LUZ SOLAR, INCLUSO COLA, TYPE, AREIA TRATADA, BORRACHA E MÃO DE OBRA ESPECIALIZADA | M2 | COEF. | P.UNIT | P.TOTAL
MERCADO | FORNECIMENTO E INSTALAÇÃO DE GRAMA SINTÉTICA 42MM, ALTA DURABILIDADE, COR VERDE, PROTEÇÃO RAIOS UV E LUZ SOLAR, INCLUSO COLA, TYPE, AREIA TRATADA, BORRACHA E MÃO DE OBRA ESPECIALIZADA | M2 | 1 | 88 | 88
|  | Serviço |  |  | 0
|  | Material |  |  | 88
|  | Mão de obra |  |  | 0
|  | Equipamento |  |  | 0
|  | TOTAL (R$) |  |  | 88
|  | TOTAL COM BDI (R$) |  |  | 110.19
OBSERVAÇÃO:
INFRA PS 001 | CAPA SELANTE C/ PÓ DE PEDRA | M2 | COEF. | P.UNIT | P.TOTAL
MERCADO | CAPA SELANTE C/ PÓ DE PEDRA | M2 | 1 | 1.5 | 1.5
|  | Serviço |  |  | 0
|  | Material |  |  | 1.5
|  | Mão de obra |  |  | 0
|  | Equipamento |  |  | 0
|  | TOTAL (R$) |  |  | 1.5
|  | TOTAL COM BDI (R$) |  |  | 1.88
OBSERVAÇÃO:
COMPOSIÇÃO | PLACA DE OBRA EM CHAPA DE AÇO GALVANIZADO, INSTALADA | M2 | COEF. | P.UNIT | P.TOTAL
MERCADO | MADEIRA MISTA SERRADA (BARROTE) 6 x 6cm - 0,0036 m3/m (ANGELIM, LOURO) | M | 4 | 11.85 | 47.4
MERCADO | PLACA DE OBRA EM AÇO GALVANIZADA | M2 | 1 | 288.24 | 288.24
MERCADO | MADEIRA MISTA SERRADA (BARROTE) 2,2 x 5,5 cm - 0,00121 m3/m | M | 1 | 5.6 | 5.6
C 88262 | CARPINTEIRO DE FORMAS COM ENCARGOS COMPLEMENTARES | H | 1 | 21.43 | 21.43
C 88316 | SERVENTE COM ENCARGOS COMPLEMENTARES | H | 2 | 17.32 | 34.64
I 5069 | PREGO DE ACO POLIDO COM CABECA 17 X 27 (2 1/2 X 11) | KG | 0.15 | 25.4 | 3.81
|  | Serviço |  |  | 0
|  | Material |  |  | 345.05
|  | Mão de obra |  |  | 56.07
|  | Equipamento |  |  | 0
|  | TOTAL (R$) |  |  | 401.12
TOTAL COM BDI (R$)
OBSERVAÇÃO:
MERCADO | REATOR P/ LÂMPADA VAPOR SODIO 400W, FORNECIMENTO | UND | COEF. | P.UNIT | P.TOTAL
MERCADO | REATOR P/ LÂMPADA VAPOR SODIO 400W, FORNECIMENTO | UND | 1 | 177.99 | 177.99
|  | Serviço |  |  | 0
|  | Material |  |  | 177.99
|  | Mão de obra |  |  | 0
|  | Equipamento |  |  | 0
|  | TOTAL (R$) |  |  | 177.99
|  | TOTAL COM BDI (R$) |  |  | 222.88
OBSERVAÇÃO:
SINAPI 794981 | PINTURA A OLEO BRILHANTE SOBRE SUPERFICIE METALICA, UMA DEMAO INCLUSO UMA DEMAO DE FUNDO ANTICORROSIVO. | M2 | COEF. | P.UNIT | P.TOTAL
MERCADO | LIXA EM FOLHA DE FERRO NUMERO 150 | UND | 0.5 | 1.99 | 0.99
MERCADO | TINTA OLEO BRILHANTE PARA MADEIRA E METAIS | GL | 0.03 | 94.79 | 2.84
I 7307 | FUNDO ANTICORROSIVO PARA METAIS FERROSOS (ZARCÃO) | L | 0.108 | 29.1 | 3.14
C 88316 | SERVENTE COM ENCARGOS COMPLEMENTARES | H | 0.16 | 17.32 | 2.77
C 88310 | PINTOR COM ENCARGOS COMPLEMENTARES | H | 0.33 | 22.64 | 7.47
|  | Serviço |  |  | 0
|  | Material |  |  | 6.97
|  | Mão de obra |  |  | 10.24
|  | Equipamento |  |  | 0
|  | TOTAL (R$) |  |  | 17.21
|  | TOTAL COM BDI (R$) |  |  | 21.55
OBSERVAÇÃO:
SINAPI 78742 | SERVIÇOS TOPOGRAFICOS | M2 | COEF. | P.UNIT | P.TOTAL
MERCADO | SARRAFO DE MADEIRA NÃO APARELHADA *2,5 x 15* CM, MACARANDUBA, ANGELIM OU EQUIVALENTE DA REGIAO. | M | 0.00029 | 13.98 | 0
C 88253 | AUXILIAR DE TOPÓGRAFO COM ENCARGOS COMPLEMENTARES | H | 0.00025 | 10.51 | 0
C 88288 | NIVELADOR COM ENCARGOS COMPLEMENTARES | H | 0.00025 | 12.93 | 0
C 88316 | SERVENTE COM ENCARGOS COMPLEMENTARES | H | 0.00075 | 17.32 | 0.01
C 88597 | DESENHISTA DETALHISTA COM ENCARGOS COMPLEMENTARES | H | 0.002 | 33.15 | 0.06
C 92141 | CAMINHONETE CABINE SIMPLES COM MOTOR 1.6 FLEX, CÂMBIO MANUAL, POTÊNCIA 101 /104 CV, 2 PORTAS - JUROS. AF_11/2015 | H | 0.0001 | 0.46 | 0
|  | Serviço |  |  | 0
|  | Material |  |  | 0
|  | Mão de obra |  |  | 0.07
|  | Equipamento |  |  | 0
|  | TOTAL (R$) |  |  | 0.07
|  | TOTAL COM BDI (R$) |  |  | 0.09
OBSERVAÇÃO:
INFRA ALV. 001 | ALVENARIA DE BLOCO CERÂMICO FURADO (9x19x19)cm C/ARGAMASSA MISTA DE CAL HIDRATADA, ESP=9 cm | M2 | COEF. | P.UNIT | P.TOTAL
7271 | BLOCO CERAMICO (ALVENARIA DE VEDACAO), 8 FUROS, DE 9 X 19 X 19 CM | UN | 25 | 0.6 | 15
1106 | CAL HIDRATADA CH-I PARA ARGAMASSAS | KG | 2.18 | 1.05 | 2.28
1379 | CIMENTO PORTLAND COMPOSTO CP II-32 | KG | 2.18 | 0.59 | 1.28
370 | AREIA MEDIA - POSTO JAZIDA/FORNECEDOR (RETIRADO NA JAZIDA, SEM TRANSPORTE) | M3 | 0.02 | 90 | 1.8
88309 | PEDREIRO COM ENCARGOS COMPLEMENTARES | H | 1 | 21.65 | 21.65
88316 | SERVENTE COM ENCARGOS COMPLEMENTARES | H | 1.12 | 17.32 | 19.39
|  | Serviço |  |  | 0
|  | Material |  |  | 20.36
|  | Mão de obra |  |  | 41.04
|  | Equipamento |  |  | 0
|  | TOTAL (R$) |  |  | 61.4
OBSERVAÇÃO:
CAMPO 001 | FORNECIMENTO E ESPALHAMENTO DE TERRA VEGETAL | M3 | COEF. | P.UNIT | P.TOTAL
MERCADO | ADUBO ORGÂNICO | M3 | 0.1 | 150 | 15
MERCADO | TERRA VEGETAL | M3 | 0.9 | 55 | 49.5
88316 | SERVENTE COM ENCARGOS COMPLEMENTARES | H | 1 | 17.32 | 17.32
|  | Serviço |  |  | 0
|  | Material |  |  | 64.5
|  | Mão de obra |  |  | 17.32
|  | Equipamento |  |  | 0
|  | TOTAL (R$) |  |  | 81.82
OBSERVAÇÃO:
CAMPO 002 | DEMARCAÇÃO DE CAMPO DE FUTEBOL COM UTILIZAÇÃO DE CAL | M | COEF. | P.UNIT | P.TOTAL
I 1107 | CAL VIRGEM COMUM PARA ARGAMASSAS (NBR 6453) | KG | 1.4 | 0.89 | 1.25
C 88309 | PEDREIRO COM ENCARGOS COMPLEMENTARES | H | 0.05 | 21.65 | 1.08
C 88316 | SERVENTE COM ENCARGOS COMPLEMENTARES | H | 0.05 | 17.32 | 0.87
93358 | ESCAVAÇÃO MANUAL DE VALAS | M3 | 0.002 | 68.51 | 0.14
C 90781 | TOPOGRAFO COM ENCARGOS COMPLEMENTARES | H | 0.006 | 24.1 | 0.14
|  | Serviço |  |  | 0.14
|  | Material |  |  | 1.25
|  | Mão de obra |  |  | 2.09
|  | Equipamento |  |  | 0
|  | TOTAL (R$) |  |  | 3.48
OBSERVAÇÃO:
COMPOSIÇÃO 20 | ARQUIBANCADA EM TIJOLO CERÂMICO 9X19X19, INCLUSO ACABAMENTO DO ASSENTO E ENCOSTOS COM ARGAMASSA DESEMPENADA , COM FUNDAÇÃO E ESTRUTURAS DE AMARRAÇÃO EM CONCRETO ARMADO | M2 | COEF. | P.UNIT | P.TOTAL
87511 | ALVENARIA DE VEDAÇÃO DE BLOCOS CERÂMICOS FURADOS NA HORIZONTAL DE 9X19X19CM (ESPESSURA 9CM) DE PAREDES COM ÁREA LÍQUIDA MENOR QUE 6M² COM VÃOS E ARGAMASSA DE ASSENTAMENTO COM PREPARO EM BETONEIRA. AF_06/2014 | M2 | 0.5 | 85.35 | 42.68
94319 | ATERRO MANUAL DE VALAS COM SOLO ARGILO-ARENOSO E COMPACTAÇÃO MECANIZADA. AF_05/2016 | M3 | 1 | 43.96 | 43.96
93358 | ESCAVAÇÃO MANUAL DE VALA COM PROFUNDIDADE MENOR OU IGUAL A 1,30 M. AF_02/2021 | M3 | 0.16 | 68.51 | 10.96
92270 | FABRICAÇÃO DE FÔRMA PARA VIGAS, COM MADEIRA SERRADA, E = 25 MM. AF_09/2020 | M2 | 0.2 | 116.67 | 23.33
94964 | CONCRETO FCK = 20MPA, TRAÇO 1:2,7:3 (EM MASSA SECA DE CIMENTO/ AREIA MÉDIA/ BRITA 1) - PREPARO MECÂNICO COM BETONEIRA 400 L. AF_05/2021 | M3 | 0.1 | 385.45 | 38.55
|  | Serviço |  |  | 159.48
|  | Material |  |  | 0
|  | Mão de obra |  |  | 0
|  | Equipamento |  |  | 0
|  | TOTAL (R$) |  |  | 159.48
OBSERVAÇÃO:
COMPOSIÇÃO 21 | RECUPERAÇÃO DE ESTRUTURA | UND | COEF. | P.UNIT | P.TOTAL
I 3768 | LIXA EM FOLHA PARA FERRO, NUMERO 150 | UND | 3 | 2.02 | 6.06
MERCADO | PROTEÇÃO DE ARMADURA COM DE ALTO TEOR DE ZINCO | M2 | 0.6 | 93.59 | 56.15
MERCADO | ARGAMASSA POLIMERICA | KG | 1 | 4 | 4
MERCADO | COUPOUND ADESIVO | KG | 1 | 61.2 | 61.2
C 88309 | PEDREIRO COM ENCARGOS COMPLEMENTARES | H | 1 | 21.65 | 21.65
C 88316 | SERVENTE COM ENCARGOS COMPLEMENTARES | H | 0.9 | 17.32 | 15.59
|  | Mão de obra |  |  | 37.24
|  | Material |  |  | 127.41
|  | Equipamento |  |  | 0
|  | TOTAL (R$) |  |  | 164.65
OBS:
COMPOSIÇÃO 22 | PORTA EM MADEIRA SEMI-OCA(LEVE OU MEDIA) 100X210CM | UND | COEF. | P.UNIT | P.TOTAL
MERCADO | DOBRADICA EM ACO/FERRO, 3 1/2" X 3", E= 1,9 A 2 MM, COM ANEL, CROMADO OU ZINCADO, TAMPA BOLA, COM PARAFUSOS | UND | 3 | 24.29 | 72.87
MERCADO | PORTA DE ABRIR / GIRO, DE MADEIRA FOLHA MEDIA (NBR 15930) DE 900 X 2100 MM, DE 35 MM A 40 MM DE ESPESSURA, NUCLEO SEMI-SOLIDO (SARRAFEADO), CAPA LISA EM HDF, ACABAMENTO EM LAMINADO NATURAL PARA VERNIZ | UND | 1 | 202.74 | 202.74
MERCADO | PARAFUSO ROSCA SOBERBA ZINCADO CABECA CHATA FENDA SIMPLES 3,5 X 25 MM (1 ") | UND | 1 | 4 | 4
C 88261 | CARPINTEIRO DE ESQUADRIA COM ENCARGOS COMPLEMENTARES | H | 1.68 | 21.43 | 36
C 88316 | SERVENTE COM ENCARGOS COMPLEMENTARES | H | 0.84 | 17.32 | 14.55
|  | Mão de obra |  |  | 50.55
|  | Material |  |  | 279.61
|  | Equipamento |  |  | 0
|  | TOTAL (R$) |  |  | 330.16
OBS:
COMPOSIÇÃO 23 | TUBO DE PVC RIGIDO P/ SAIDA DE ÁGUA 50MM | M | COEF. | P.UNIT | P.TOTAL
MERCADO | PASTA LUBRIFICANTE PARA PVC | UND | 0.01 | 62.45 | 0.62
MERCADO | ANEL BORRACHA PARA TUBO PARA ABASTECIMENTO PREDIAL DN 50 MM | UND | 0.17 | 1.75 | 0.3
MERCADO | TUBO PVC SERIE NORMAL, DN 50 MM, PARA ABASTECIMENTO PREDIAL | M | 1.01 | 9.11 | 9.2
C 88267 | ENCANADOR OU BOMBEIRO HIDRÁULICO COM ENCARGOS COMPLEMENTARES | H | 0.3 | 21.16 | 6.35
C 88316 | SERVENTE COM ENCARGOS COMPLEMENTARES | H | 0.3 | 17.32 | 5.2
|  | Mão de obra |  |  | 11.55
|  | Material |  |  | 10.12
|  | Equipamento |  |  | 0
|  | TOTAL (R$) |  |  | 21.67
OBS:
COMPOSIÇÃO 24 | TELHA ONDULADA EM ACO ZINCADO, ALTURA DE 17 MM, ESPESSURA DE 0,50 MM, LARGURA UTIL DE APROXIMADAMENTE 985 MM, SEM PINTURA (COBERTA) | M2 | COEF. | P.UNIT | P.TOTAL
I 25007 | TELHA ONDULADA EM ACO ZINCADO, ALTURA DE 17 MM, ESPESSURA DE 0,50 MM, LARGURA UTIL DE APROXIMADAMENTE 985 MM, SEM PINTURA (COBERTA) | M2 | 1 | 51.95 | 51.95
C 88309 | PEDREIRO COM ENCARGOS COMPLEMENTARES | H | 1 | 21.65 | 21.65
C 88316 | SERVENTE COM ENCARGOS COMPLEMENTARES | H | 0.9 | 17.32 | 15.59
|  | Mão de obra |  |  | 37.24
|  | Material |  |  | 51.95
|  | Equipamento |  |  | 0
|  | TOTAL (R$) |  |  | 89.19
OBS:
COMPOSIÇÃO 25 | Portão em tubo de aço galvanizado d=1", medindo 4,00x3,00 m, padrão escolas | UND | COEF. | P.UNIT | P.TOTAL
C 88316 | SERVENTE COM ENCARGOS COMPLEMENTARES | H | 4 | 17.32 | 69.28
C 88309 | PEDREIRO COM ENCARGOS COMPLEMENTARES | H | 4 | 21.65 | 86.6
C 88315 | SERRALHEIRO COM ENCARGOS COMPLEMENTARES | H | 8 | 21.53 | 172.24
12032 / ORSE | ARGAMASSA CAL E AREIA 1:4 - CONFECÃO MECANICA E TRANSPORTE | M3 | 0.01 | 332.12 | 3.32
2310 / ORSE | TUBO DE AÇO GALVANIZADO LEVE C/ COSTURA C ROSCA BSP TUBO Ø = 33,7mm (1"), e = 2,25mm, l = 6000mm NBR 5580 | M | 112.2 | 46.85 | 5256.57
I 10997 | ELETRODO REVESTIDO AWS - E7018, DIAMETRO IGUAL A 4,00 MM | KG | 1 | 30.5 | 30.5
|  | Mão de obra |  |  | 328.12
|  | Material |  |  | 5290.39
|  | Equipamento |  |  | 0
|  | TOTAL (R$) |  |  | 5618.51
COMPOSIÇÃO 26 | PLACA DE OBRA EM CHAPA DE AÇO GALVANIZADO, INSTALADO. | M2 | COEF. | P.UNIT | P.TOTAL
C 88316 | SERVENTE COM ENCARGOS COMPLEMENTARES | H | 0.1 | 17.32 | 1.73
C 88261 | CARPINTEIRO DE ESQUADRIA COM ENCARGOS COMPLEMENTARES | H | 1 | 21.43 | 21.43
5075 | PREGO POLIDO COM CABEÇA 18X30 ( 2 2/4 X 10) | KG | 0.15 | 24.92 | 3.74
06995 / ORSE | MADEIRA MISTA SERRADA (SARRAFO) 2,2 X 5,5 CM | M | 1 | 3.99 | 3.99
01569 / ORSE | MADEIRA MISTA SERRADA (BARROTE) 6X6 CM - 0,0036 M3/M (ANGELIM, LOURO) | M | 4 | 10.39 | 41.56
I 4813 | PLACA DE OBRA EM CHAPA GALVANIZADA 26 | H | 1 | 225 | 225
|  | Mão de obra |  |  | 23.16
|  | Material |  |  | 274.29
|  | Equipamento |  |  | 0
|  | TOTAL (R$) |  |  | 297.45
COMPOSIÇÃO 27 | CAIXA D´ÁGUA EM POLIETILENO, 1000 LITROS, COM ACESSÓRIOS | UND | COEF. | P.UNIT | P.TOTAL
88316 | SERVENTE COM ENCARGOS COMPLEMENTARES | H | 1 | 17.32 | 17.32
MERCADO | CAIXA D´ÁGUA EM POLIETILENO, 1000 LITROS, COM ACESSÓRIOS | UND | 1 | 700 | 700
|  | Mão de obra |  |  | 17.32
|  | Material |  |  | 700
|  | Equipamento |  |  | 0
|  | TOTAL (R$) |  |  | 717.32
COMPOSIÇÃO 28 | COBOGÓ 20 X 20 CM | UND | COEF. | P.UNIT | P.TOTAL
88316 | SERVENTE COM ENCARGOS COMPLEMENTARES | H | 1 | 17.32 | 17.32
MERCADO | COBOGÓ 20 X 20 CM | UND | 1 | 25 | 25
|  | Mão de obra |  |  | 17.32
|  | Material |  |  | 25
|  | Equipamento |  |  | 0
|  | TOTAL (R$) |  |  | 42.32
COMPOSIÇÃO 29 | PISO EM GRANILITE | M2 | COEF. | P.UNIT | P.TOTAL
3671 | JUNTA PLASTICA DE DILATACAO PARA PISOS, COR CINZA, 17 X 3 MM (ALTURA X ESPESSURA) | M | 1.67 | 0.93 | 1.55
4824 | GRANILHA/ GRANA/ PEDRISCO OU AGREGADO EM MARMORE/ GRANITO/ QUARTZO E CALCARIO, PRETO, CINZA, PALHA OU BRANCO | KG | 23.24 | 0.42 | 9.76
12032 / ORSE | ARGAMASSA CAL E AREIA 1:4 - CONFECÃO MECANICA E TRANSPORTE | M3 | 0.01 | 332.12 | 3.32
88316 | SERVENTE COM ENCARGOS COMPLEMENTARES | H | 1 | 17.32 | 17.32
C 88309 | PEDREIRO COM ENCARGOS COMPLEMENTARES | H | 1 | 21.65 | 21.65
95277 | POLIDORA DE PISO (POLITRIZ), PESO DE 100KG, DIÂMETRO 450 MM, MOTOR ELÉTRICO, POTÊNCIA 4 HP - CHI DIURNO. | CHI | 0.12 | 0.45 | 0.05
95276 | POLIDORA DE PISO (POLITRIZ), PESO DE 100KG, DIÂMETRO 450 MM, MOTOR ELÉTRICO, POTÊNCIA 4 HP | CHP | 0.43 | 3.36 | 1.44
|  | Mão de obra |  |  | 38.97
|  | Material |  |  | 14.63
|  | Equipamento |  |  | 1.49
|  | TOTAL (R$) |  |  | 55.09
COMPOSIÇÃO 30 | PINTURA EPOXI PRIME P/ CONCRETO, 2 DEMAOS | M2 | COEF. | P.UNIT | P.TOTAL
C 88310 | PINTOR COM ENCARGOS COMPLEMENTARES | H | 0.33 | 22.54 | 7.44
MERCADO | PINTURA EPOXI PRIME P/ CONCRETO, 2 DEMAOS | M2 | 1 | 75 | 75
|  | Mão de obra |  |  | 7.44
|  | Material |  |  | 75
|  | Equipamento |  |  | 0
|  | TOTAL (R$) |  |  | 82.44
COMPOSIÇÃO 31 | PINTURA DE PROTEÇÃO SOBRE SUPERFÍCIES METÁLICAS COM APLICAÇÃO DE 02 DEMÃO DE TINTA EPOXI FUNDO ÓXIDO DE FERRO - R1 | M2 | COEF. | P.UNIT | P.TOTAL
C 88310 | PINTOR COM ENCARGOS COMPLEMENTARES | H | 0.33 | 22.54 | 7.43
11849 | PINTURA DE PROTEÇÃO E/OU ACABAMENTO SOBRE SUPERFICIES METALICAS COM APLICAÇAO DE 02 DEMAOS DE PRIME EPOXI RICO EM ZINCO, E=35MICRA - R1 | M2 | 1 | 30.23 | 30.23
|  | Mão de obra |  |  | 7.43
|  | Material |  |  | 30.23
|  | Equipamento |  |  | 0
|  | TOTAL (R$) |  |  | 37.66
COMPOSIÇÃO 32 | RALO HEMISFÉRICO, DN 150MM | UND | COEF. | P.UNIT | P.TOTAL
C 88267 | ENCANADOR OU BOMBEIRO HIDRÁULICO COM ENCARGOS COMPLEMENTARES | H | 0.3 | 21.16 | 6.35
MERCADO | RALO HEMISFÉRICO, DN 150MM | UND | 1 | 74 | 74
|  | Mão de obra |  |  | 6.35
|  | Material |  |  | 74
|  | Equipamento |  |  | 0
|  | TOTAL (R$) |  |  | 80.35
COMPOSIÇÃO 33 | LUMINARIA QUADRA POLIESPORTIVA 500W, FORNECIMENTO E INSTALAÇÃO | UND | COEF. | P.UNIT | P.TOTAL
C 88309 | ELETRICISTA COM ENCARGOS COMPLEMENTARES | H | 1 | 21.84 | 21.84
MERCADO | LUMINARIA QUADRA POLIESPORTIVA 500W, FORNECIMENTO E INSTALAÇÃO | UND | 1 | 550 | 550
|  | Mão de obra |  |  | 21.84
|  | Material |  |  | 550
|  | Equipamento |  |  | 0
|  | TOTAL (R$) |  |  | 571.84
COMPOSIÇÃO 34 | CAIXA DE EQUALIZAÇAO DE POTÊNCIAS DE EMBUTIR | UND | COEF. | P.UNIT | P.TOTAL
C 88309 | ELETRICISTA COM ENCARGOS COMPLEMENTARES | H | 1 | 21.84 | 21.84
MERCADO | CAIXA DE EQUALIZAÇAO DE POTÊNCIAS DE EMBUTIR | UND | 1 | 1002 | 1002
|  | Mão de obra |  |  | 21.84
|  | Material |  |  | 1002
|  | Equipamento |  |  | 0
|  | TOTAL (R$) |  |  | 1023.84
COMPOSIÇÃO 35 | CONECTOR DE BRONZE PARA 2 CABOS 5/8" TEL 580 | UND | COEF. | P.UNIT | P.TOTAL
MERCADO | CONECTOR DE BRONZE PARA 2 CABOS 5/8" TEL 580 | UND | 1 | 9.58 | 9.58
|  | Mão de obra |  |  | 0
|  | Material |  |  | 9.58
|  | Equipamento |  |  | 0
|  | TOTAL (R$) |  |  | 9.58
COMPOSIÇÃO | ALAMBRADO PARA QUADRA POLIESPORTIVA, ESTRUTURADO POR TUBOS DE ACO GALVANIZADO, (MONTANTES COM DIAMETRO 2", TRAVESSAS E ESCORAS COM DIÂMETRO 1 ¼), COM TELA DE ARAME GALVANIZADO, FIO 10 BWG E MALHA QUADRADA 5X5CM (EXCETO MURETA). AF_03/2021 | UND | COEF. | P.UNIT | P.TOTAL
7167 | TELA DE ARAME GALVANIZADA QUADRANGULAR / LOSANGULAR, FIO 2,11 MM (14 BWG), MALHA 5 X 5 CM, H = 2 M | M2 | 1.02 | 35.58 | 36.29
7696 | TUBO ACO GALVANIZADO COM COSTURA, CLASSE MEDIA, DN 2", E = *3,65* MM, PESO *5,10* KG/M (NBR 5580) | M | 0.61 | 73.61 | 44.9
7698 | TUBO ACO GALVANIZADO COM COSTURA, CLASSE MEDIA, DN 1.1/4", E = *3,25* MM, PESO *3,14* KG/M (NBR 5580) | M | 0.87 | 43.94 | 38.23
11002 | ELETRODO REVESTIDO AWS - E6013, DIAMETRO IGUAL A 2,50 MM | KG | 0 | 29.29 | 0
43130 | ARAME GALVANIZADO 12 BWG, D = 2,76 MM (0,048 KG/M) OU 14 BWG, D = 2,11 MM (0,026 KG/M) | KG | 0.08 | 27.6 | 2.21
88315 | SERRALHEIRO COM ENCARGOS COMPLEMENTARES | H | 0.98 | 21.53 | 21.1
88316 | SERVENTE COM ENCARGOS COMPLEMENTARES | H | 1 | 17.32 | 17.32
94962 | CONCRETO MAGRO PARA LASTRO, TRAÇO 1:4,5:4,5 (EM MASSA SECA DE CIMENTO/ AREIA MÉDIA/ BRITA 1) - PREPARO MECÂNICO COM BETONEIRA 400 L. AF_05/2021 | M3 | 0,0045000 | 319.07 | 1.44
|  | Mão de obra |  |  | 38.42
|  | Material |  |  | 123.07
|  | Equipamento |  |  | 0
COMPOSIÇÃO 36 | ESCAVAÇÃO MANUAL DE VALA COM PROFUNDIDADE MENOR OU IGUAL A 1,30 M. | M3 | COEF. | P.UNIT | P.TOTAL
88316 | SERVENTE COM ENCARGOS COMPLEMENTARES | H | 3.96 | 17.32 | 68.59
|  | Mão de obra |  |  | 68.59
|  | Material |  |  | 0
|  | Equipamento |  |  | 0
|  | TOTAL (R$) |  |  | 68.59
COMPOSIÇÃO 37 | CONCRETO CICLÓPICO FCK = 15MPA, 30% PEDRA DE MÃO EM VOLUME REAL, INCLUSIVE LANÇAMENTO. | M3 | COEF. | P.UNIT | P.TOTAL
4730 | PEDRA DE MAO OU PEDRA RACHAO PARA ARRIMO/FUNDACAO (POSTO PEDREIRA/FORNECEDOR, SEM FRETE) | M3 | 0.45 | 61.1 | 27.5
88309 | PEDREIRO COM ENCARGOS COMPLEMENTARES | H | 1.67 | 21.65 | 36.16
88316 | SERVENTE COM ENCARGOS COMPLEMENTARES | H | 6.47 | 17.32 | 112.06
90586 | VIBRADOR DE IMERSÃO, DIÂMETRO DE PONTEIRA 45MM, MOTOR ELÉTRICO TRIFÁSICO POTÊNCIA DE 2 CV - CHP DIURNO. AF_06/2015 | CHP | 0.22 | 1.99 | 0.44
90587 | VIBRADOR DE IMERSÃO, DIÂMETRO DE PONTEIRA 45MM, MOTOR ELÉTRICO TRIFÁSICO POTÊNCIA DE 2 CV - CHI DIURNO. AF_06/2015 | CHI | 0.64 | 0.42 | 0.27
94963 | CONCRETO FCK = 15MPA, TRAÇO 1:3,4:3,5 (EM MASSA SECA DE CIMENTO/ AREIA MÉDIA/ BRITA 1) - PREPARO MECÂNICO COM BETONEIRA 400 L. AF_05/2021 | M3 | 0.81 | 352.53 | 285.55
95219 | PULVERIZADOR DE TINTA ELÉTRICO/MÁQUINA DE PINTURA AIRLESS, VAZÃO 2 L/MIN - CHI DIURNO. AF_08/2016 | CHI | 0,0353000 | 21,70 | 0.77
|  | Mão de obra |  |  | #REF!
|  | Material |  |  | #REF!
|  | Equipamento |  |  | 286.32
|  | TOTAL (R$) |  |  | #REF!
|  | Serviço |  |  | 285.55
|  | Mão de obra |  |  | 148.22
|  | Material |  |  | 27.5
|  | Equipamento |  |  | 0.71
|  | TOTAL (R$) |  |  | 461.98

## RESUMO
ITEM | OBJETO | VALOR
1 | ESCOLA ANDRÉ VIDAL | 118952.19
2 | CRECHE VOVÔ PESSOINHA | 86941.95
3 | ESCOLA LAFAYTE NUNES MACHADO | 169439.92
4 | ESCOLA PASCOAL CARRAZZONI | 80200.88
5 | ESCOLA MUNICIPAL DE QUEBEC - COBERTURA E AMPLIAÇÃO DE QUADRA PEQUENA COM ARQUIBANCADA | 942479.54
6 | ESCOLA MUNICIPAL MOCINHA BARBALHO | 47621.87
7 | COLÉGIO PROFº NIVALDO XAVIER DE ARAÚJO | 235010.95
8 | COLÉGIO MUNICIPAL MONS. JULIO MARIA | 276680.41
TOTAL |  | 1957327.71

## CRONOGRAMA
CRONOGRAMA FÍSICO-FINANCEIRO - NÃO DESONERADO |  |  |  | PREFEITURA MUNICIPAL DE ITAMBÉ
SECRETARIA DE INFRAESTRUTURA
OBJETO: REQUALIFICAÇAO DAS ESCOLAS DA REDE MUNICIPAL ABAIXO RELACIONADAS
[8 empty] | 6 MESES | BDI
19.21%
ITEM | DISCRIMINAÇÃO | VALOR -R$ |  | MESES
|  |  |  | 1 | 2 | 3 | 4 | 5 | 6
1.0 | MANUTENÇAO DA ESCOLA ANDRÉ VIDAL | 118952.19 | % | MESES 1: 20%; MESES 2: 30%; MESES 3: 50%
meses
|  |  | R$ | MESES 1: 23790.44; MESES 2: 35685.66; MESES 3: 59476.1
2.0 | CRECHE VOVÔ PESSOINHA | 86941.95 | % | MESES 1: 20%; MESES 2: 30%; MESES 3: 50%
meses
|  |  | R$ | MESES 1: 17388.39; MESES 2: 26082.59; MESES 3: 43470.98
3.0 | ESCOLA LAFAYTE NUNES MACHADO | 169439.92 | % | MESES 1: 20%; MESES 2: 30%; MESES 3: 50%
meses
|  |  | R$ | MESES 1: 33887.98; MESES 2: 50831.98; MESES 3: 84719.96
4.0 | ESCOLA PASCOAL CARRAZZONI | 80200.88 | % | MESES 1: 20%; MESES 2: 30%; MESES 3: 50%
meses
|  |  | R$ | MESES 1: 16040.18; MESES 2: 24060.26; MESES 3: 40100.44
5.0 | ESCOLA MUNICIPAL DE QUEBEC - COBERTURA E AMPLIAÇÃO DE QUADRA PEQUENA COM ARQUIBANCADA | 942479.54 | % | 10% | 20% | 20% | 20% | 20% | 10%
meses
|  |  | R$ | 94247.95 | 188495.91 | 188495.9 | 188495.9 | 188495.9 | 94247.95
6.0 | ESCOLA MUNICIPAL MOCINHA BARBALHO | 47621.87 | % | MESES 1: 20%; MESES 2: 30%; MESES 3: 50%
meses
|  |  | R$ | MESES 1: 9524.37; MESES 2: 14286.56; MESES 3: 23810.94
7.0 | ESCOLA NIVALDO XAVIER DE ARAÚJO | 235010.95 | % | MESES 1: 20%; MESES 2: 30%; MESES 3: 50%
meses
|  |  | R$ | MESES 1: 47002.19; MESES 2: 70503.29; MESES 3: 117505.48
8.0 | COLÉGIO MUNICIPAL MONS. JULIO MARIA | 276680.41 | % | MESES 1: 20%; MESES 2: 30%; MESES 3: 50%
meses
|  |  | R$ | MESES 1: 55336.08; MESES 2: 83004.12; MESES 3: 138340.21
| % MENSAL |  | % | 15.18% | 25.18% | 35.55% | 9.63% | 9.63% | 4.82%
| % ACUMULADO |  | % | 15.18% | 40.36% | 75.91% | 85.54% | 95.17% | 99.99% | 0 | 0
| DESEMBOLSO MENSAL |  | R$ | 297217.58 | 492950.37 | 695920.01 | 188495.9 | 188495.9 | 94247.95
| DESEMB. ACUMULADO | 1957327.71 | R$ | 297217.58 | 790167.95 | 1486087.96 | 1674583.86 | 1863079.76 | 1957327.71
0

## ENCARGOS SOCIAIS
TABELA DOS ENCARGOS SOCIAIS - NÃO DESONERADO
GRUPO A - ENCARGOS PREVIDENCIÁRIOS |  | ALÍQUOTA %
Código | Descrição | Horista | Mensalista
A1 | PREVIDENCIA SOCIAL (INSS) | 20% | 20%
A2 | SESI | 1.5% | 1.5%
A3 | SENAI | 1% | 1%
A4 | INCRA | 0.2% | 0.2%
A5 | SEBRAE | 0.6% | 0.6%
A6 | SALÁRIO EDUCAÇÃO | 2.5% | 2.5%
A7 | SEGURO CONTRA ACIDENTES DE TRABALHO | 3% | 3%
A8 | FGTS | 8% | 8%
A9 | SECONCI | 0% | 0%
TOTAL DO GRUPO A |  | 36.8% | 36.8%
GRUPO B - ENCARGOS TRABALHISTAS |  | ALÍQUOTA %
Código | Descrição | Horista | Mensalista
B1 | REPOUSO SEMANAL REMUNERADO | 18.06% | Não incide
B2 | FERIADO | 4.33% | Não incide
B3 | AUXÍLIO ENFERMIDADE | 0.88% | 0.67%
B4 | 13° SALÁRIO | 10.87% | 8.33%
B5 | LICENÇA PATERNIDADE | 0.07% | 0.06%
B6 | FALTAS JUSTIFICADAS | 0.72% | 0.56%
B7 | DIAS DE CHUVA | 2.19% | Não incide
B8 | AUXÍLIO ACIDENTE DE TRABALHO | 0.11% | 0.08%
B9 | FÉRIAS GOZADAS | 7.96% | 6.1%
B10 | SALÁRIO MATERNIDADE | 0.03% | 0.03%
TOTAL DO GRUPO B |  | 45.22% | 15.83%
GRUPO C - OUTROS ENCARGOS TRABALHISTAS |  | ALÍQUOTA %
Código | Descrição | Horista | Mensalista
C1 | AVISO PRÉVIO INDENIZADO | 4.73% | 3.63%
C2 | AVISO PRÉVIO TRABALHADO | 0.11% | 0.09%
C3 | FÉRIAS INDENIZADAS | 5.31% | 4.07%
C4 | DEPÓSITO RECISÃO SEM JUSTA CAUSA | 3.76% | 2.88%
C5 | INDENIZAÇÃO ADICIONAL | 0.4% | 0.31%
TOTAL DO GRUPO C |  | 14.31% | 10.98%
GRUPO D - INCIDÊNCIA DO GRUPO A NO GRUPO B |  | ALÍQUOTA %
Código | Descrição | Horista | Mensalista
D1 | Reinsidência de A sobre B | 16.64% | 5.83%
D2 | Reincidências de A-A9 sobre C3 | 0.42% | 0.32%
TOTAL DO GRUPO D |  | 17.06% | 6.15%
TOTAL |  | 113.4% | 69.76%
t

## BDI
QUADRO DE COMPOSIÇÃO DA TAXA DE BDI
MODALIDADE DE LICITAÇÃO:
1. CUSTO DIRETO DA OBRA (CD):
2. COMPOSIÇÃO DO CUSTO INDIRETO (CI) QUE INCIDE SOBRE OS CUSTOS DIRETOS (CD)
DISCRIMINAÇÃO DOS CUSTOS INDIRETOS (CI) |  | PORCENTAGEM (%) ADOTADA
Custo de Administração Central (AC) |  | 3%
Custo de Seguro (S) e Garantia (G) |  | 0.8%
Custo de Margem de Incerteza do Empreendimento (R) |  | 0.97%
Despesas Financeiras (DF) |  | 0.59%
3. COMPOSIÇÃO DO CUSTO INDIRETO (CI) QUE INCIDE SOBRE O PREÇO TOTAL DA OBRA (PT)
DISCRIMINAÇÃO DOS CUSTOS INDIRETOS (CI) |  | PORCENTAGEM (%) ADOTADA
Custos Tributários - Total (T) |  | 6.15%
PIS |  | 0.65%
CONFINS |  | 3%
ISS |  | 2.5%
CPRB |  | 0%
Margem de Contribuição Bruta - Benefício ou Lucro - (L) |  | 6.16%
Fórmula do BDI | Onde: | AC: Administração Central
BDI = (1 + AC + R + S + G)( 1 + DF)(1 + L) - 1 |  | R: Corresponde aos Riscos
S: taxa representativa de Seguros
G: é a taxa que representa o ônus das garantias exigidas em edital;
(1 - T) |  | DF: é a taxa representativa das despesas financeiras;
L: corresponde ao lucro/remuneração bruta do construtor
I: é a taxa representativa dos tributos incidentes sobre o preço de venda (PIS, Cofins, CPRB e ISS).
4. TAXA DE BDI: |  |  |  | 19.21%
5. PREÇO TOTAL DA OBRA COM BDI(PT = CDx(1+BDI/100))
MODALIDADE DA LICITAÇÃO: |  |  | DATA:
ORÇAMENTISTA: |  |  | DATA:
CUSTOS TRIBUTÁRIOS COM MATERIAL
TIPO DE IMPOSTO |  | LUCRO PRESUMIDO(%)
PIS - Programa de Integração Social |  | 0.65%
COFINS - Finaciamento da Seguridade Social |  | 3%
ISS - Imposto sobre Serviço |  | 2.5%
SUB-TOTAL |  | 6.15%
CPRB |  | 0%
TOTAL |  | 6.15%
TOTAL GERAL |  | 6.15%
⁽*⁾ A taxa de incidência do ISS pode ser de 2% a 5%. Foi considerada a taxa cobrada pela PREFEITURA MUNICIPAL DE ITAMBÉ, ou seja, 5% sobre a mão-de-obra e considerada essa última 50% do custo total da obra, logo 5% x 50% = 2,5%.