## ORÇAMENTO CENTRO FORM PROF
PREFEITURA MUNICIPAL DE ITAMBÉ-PE
SECRETARIA DE EDUCAÇÃO
|  |  | PLANILHA ORÇAMENTÁRIA |  |  |  | DADOS
[7 empty] | DATA: | 2022-09-29
[7 empty] | ENC. SOCIAIS: | 1.1339
TABELA DE REFERÊNCIA: |  |  | OBJETO: RESTAURAÇÃO E REFORMA DO ANTIGO IMÓVEL, LOCALIZADO NA RUA JANUÁRIO FILIZOLA, Nº 186, CENTRO, ITAMBÉ/PE, PARA A INSTALAÇÃO DO CENTRO DE FORMAÇÃO DOS PROFESSORES E APOIO AOS EDUCANDOS |  |  |  | BDI: | 19.21%
SINAPI AGOSTO 2022- NÃO DESONERADO |  |  | Localização: ITAMBÉ-PE |  |  |  | TOTAL (R$): | 769382.6042
FONTE | CÓDIGO | ITEM | DESCRIÇÃO DO ITEM | UNID | QUANT | PREÇO UNITÁRIO S/ BDI | PREÇO UNITÁRIO C/ BDI | PREÇO TOTAL
|  | 1.0 | SERVIÇOS PRELIMINARES |  |  |  |  | 17268.4769
COMPOSIÇÃO | 1 | 1.1 | PLACA DE OBRA EM CHAPA DE AÇO GALVANIZADO, INSTALADO. | M2 | 2.25 | 446.98 | 532.8449 | 1198.9009 | OK
SINAPI | 98458 | 1.2 | TAPUME COM COMPENSADO DE MADEIRA. AF_05/2018 | M2 | 20.46 | 129.31 | 154.1505 | 3153.9182 | OK
SINAPI | 97624 | 1.3 | DEMOLIÇÃO DE ALVENARIA DE TIJOLO MACIÇO, DE FORMA MANUAL, SEM REAPROVEITAMENTO. AF_12/2017 | M3 | 7.2 | 96.96 | 115.586 | 832.2193 | OK
COMPOSIÇÃO | 2 | 1.4 | DEMOLIÇÃO DE REBOCO | M2 | 931.16 | 9.9 | 11.8018 | 10989.3548 | OK
COMPOSIÇÃO | 3 | 1.5 | RETIRADA DE ENTULHO DA OBRA UTILIZANDO CAIXA COLETORA CAPACIDADE 5M3 | M3 | 12.3354 | 50 | 59.605 | 735.2515
SINAPI | 95879 | 1.6 | TRANSPORTE COM CAMINHÃO BASCULANTE DE 14 M³, EM VIA URBANA PAVIMENTADA, DMT ATÉ 30 KM (UNIDADE: TXKM). AF_07/2020 | TxKM | 204.7676 | 1.47 | 1.7524 | 358.8322
|  | 2.0 | MOVIMENTO DE TERRA |  |  |  |  | 583.2945
SINAPI | 93358 | 2.1 | ESCAVAÇÃO MANUAL DE VALA COM PROFUNDIDADE MENOR OU IGUAL A 1,30 M. AF_02/2021 | M3 | 5.25 | 78.32 | 93.3653 | 490.1677 | OK
SINAPI | 93382 | 2.2 | REATERRO MANUAL DE VALAS COM COMPACTAÇÃO MECANIZADA. AF_04/2016 | M3 | 2.25 | 34.72 | 41.3897 | 93.1269 | OK
|  | 3.0 | FUNDAÇÕES |  |  |  |  | 20346.3596
SINAPI | 94962 | 3.1 | CONCRETO MAGRO PARA LASTRO, TRAÇO 1:4,5:4,5 (EM MASSA SECA DE CIMENTO/ AREIA MÉDIA/ BRITA 1) - PREPARO MECÂNICO COM BETONEIRA 400 L. AF_05/2021 | M3 | 1.05 | 383.79 | 457.5161 | 480.3919 | OK
SINAPI | 101166 | 3.2 | ALVENARIA DE EMBASAMENTO COM BLOCO ESTRUTURAL DE CERÂMICA, DE 14X19X29CM E ARGAMASSA DE ASSENTAMENTO COM PREPARO EM BETONEIRA. AF_05/2020 | M2 | 15 | 560.31 | 667.9456 | 10019.1833 | OK
SINAPI | 98557 | 3.3 | IMPERMEABILIZAÇÃO DE SUPERFÍCIE COM EMULSÃO ASFÁLTICA, 2 DEMÃOS AF_06/2018 | M2 | 27.072 | 43.62 | 51.9994 | 1407.7278 | OK
SINAPI | 96523 | 3.4 | ESCAVAÇÃO MANUAL PARA BLOCO DE COROAMENTO OU SAPATA, COM PREVISÃO DE FÔRMA. AF_06/2017 | M3 | 6 | 89.76 | 107.0029 | 642.0174 | OK
SINAPI | 96556 | 3.5 | CONCRETAGEM DE SAPATAS, FCK 30 MPA, COM USO DE JERICA  LANÇAMENTO, ADENSAMENTO E ACABAMENTO. AF_06/2017 | M3 | 6 | 741.35 | 883.7633 | 5302.58 | OK
SINAPI | 96546 | 3.6 | ARMAÇÃO DE BLOCO, VIGA BALDRAME OU SAPATA UTILIZANDO AÇO CA-50 DE 10 MM - MONTAGEM. AF_06/2017 | KG | 74.04 | 16.79 | 20.0154 | 1481.9372 | OK
SINAPI | 96535 | 3.7 | FABRICAÇÃO, MONTAGEM E DESMONTAGEM DE FÔRMA PARA SAPATA, EM MADEIRA SERRADA, E=25 MM, 4 UTILIZAÇÕES. AF_06/2017 | M2 | 6 | 141.56 | 168.7537 | 1012.5221
|  | 4.0 | ESTRUTURAS DE CONCRETO |  |  |  |  | 14875.7482
SINAPI | 92763 | 4.1 | ARMAÇÃO DE PILAR OU VIGA DE UMA ESTRUTURA CONVENCIONAL DE CONCRETO ARMADO EM UM EDIFÍCIO DE MÚLTIPLOS PAVIMENTOS UTILIZANDO AÇO CA-50 DE 12,5 MM - MONTAGEM. AF_12/2015 | KG | 375.57 | 12.86 | 15.3304 | 5757.6406 | OK
SINAPI | 103672 | 4.2 | CONCRETAGEM DE PILARES, FCK = 25 MPA, COM USO DE BOMBA - LANÇAMENTO, ADENSAMENTO E ACABAMENTO. AF_02/2022 | M3 | 5.85 | 559.95 | 667.5164 | 3904.9709 | OK
SINAPI | 92413 | 4.3 | MONTAGEM E DESMONTAGEM DE FÔRMA DE PILARES RETANGULARES E ESTRUTURAS SIMILARES, PÉ-DIREITO SIMPLES, EM MADEIRA SERRADA, 4 UTILIZAÇÕES. AF_09/2020 | M2 | 39 | 112.13 | 133.6702 | 5213.1367
|  | 5.0 | ELEVAÇÃO |  |  |  |  | 10118.6043
COMPOSIÇÃO | 4 | 5.1 | ALVENARIA DE VEDAÇÃO DE BLOCOS CERÂMICOS FURADOS NA HORIZONTAL DE 9X19X19CM (ESPESSURA 9CM) DE PAREDES COM ÁREA LÍQUIDA MAIOR OU IGUAL A 6M² COM VÃOS E ARGAMASSA DE ASSENTAMENTO COM PREPARO EM BETONEIRA. AF_06/2014 | M2 | 108 | 78.5931 | 93.6908 | 10118.6043 | OK
|  | 6.0 | INSTALAÇÕES ELÉTRICAS |  |  |  |  | 46574.2606
SINAPI | 93141 | 6.1 | PONTO DE TOMADA RESIDENCIAL INCLUINDO TOMADA 10A/250V, CAIXA ELÉTRICA, ELETRODUTO, CABO, RASGO, QUEBRA E CHUMBAMENTO. AF_01/2016 | UND. | 47 | 174 | 207.4254 | 9748.9938 | OK
COMPOSIÇÃO | 5 | 6.2 | PONTO PARA CABEAMENTO ESTRUTURADO EMBUTIDO, COM ELETRODUTO PVC RÍGIDO Ø 3/4" C/CABO UTP 4 PARES CAT. 5E | UND. | 12 | 78.5931 | 93.6908 | 1124.2894
SINAPI | 92023 | 6.3 | INTERRUPTOR SIMPLES (1 MÓDULO) COM 1 TOMADA DE EMBUTIR 2P+T 10 A, INCLUINDO SUPORTE E PLACA - FORNECIMENTO E INSTALAÇÃO. AF_12/2015 | UND. | 13 | 44.76 | 53.3584 | 693.6591 | OK
SINAPI | 91959 | 6.4 | INTERRUPTOR SIMPLES (2 MÓDULOS), 10A/250V, INCLUINDO SUPORTE E PLACA - FORNECIMENTO E INSTALAÇÃO. AF_12/2015 | UND | 3 | 40.1 | 47.8032 | 143.4096
SINAPI | 91967 | 6.5 | INTERRUPTOR SIMPLES (3 MÓDULOS), 10A/250V, INCLUINDO SUPORTE E PLACA - FORNECIMENTO E INSTALAÇÃO. AF_12/2015 | UND. | 5 | 54.88 | 65.4224 | 327.1122 | OK
COMPOSIÇÃO | 6 | 6.6 | CAIXA ACUSTICA QUADRADA EM ABS, TELA DE ALUMINIO MICROPERFURADA, PINTURA ELETROSTATICA C/POLIESTER, WOOFER COAXIAL 6" C/CARCAÇA DE ALUMINIO. POTENCIA 100W | UND. | 12 | 503.416 | 600.1222 | 7201.4666
SINAPI | 93138 | 6.7 | PONTO DE ILUMINAÇÃO RESIDENCIAL INCLUINDO INTERRUPTOR PARALELO, CAIXA ELÉTRICA, ELETRODUTO, CABO, RASGO, QUEBRA E CHUMBAMENTO (EXCLUINDO LUMINÁRIA E LÂMPADA). AF_01/2016 | UND. | 70 | 159.35 | 189.9611 | 13297.2794 | OK
SINAPI | 97610 | 6.8 | LÂMPADA COMPACTA DE LED 10 W, BASE E27 - FORNECIMENTO E INSTALAÇÃO. AF_02/2020 | UND. | 6 | 18.19 | 21.6843 | 130.1058 | OK
SINAPI | 97607 | 6.9 | LUMINÁRIA ARANDELA TIPO TARTARUGA, DE SOBREPOR, COM 1 LÂMPADA LED DE 6 W, SEM REATOR - FORNECIMENTO E INSTALAÇÃO. AF_02/2020 | UND. | 12 | 86.15 | 102.6994 | 1232.393 | OK
SINAPI | 97583 | 6.10 | LUMINÁRIA TIPO CALHA, DE SOBREPOR, COM 1 LÂMPADA TUBULAR FLUORESCENTE DE 18 W, COM REATOR DE PARTIDA RÁPIDA - FORNECIMENTO E INSTALAÇÃO. AF_02/2020 | UND | 65 | 63.45 | 75.6387 | 4916.5184
SINAPI | 97617 | 6.11 | LÂMPADA TUBULAR FLUORESCENTE T10 DE 20/40 W, BASE G13 - FORNECIMENTO E INSTALAÇÃO. AF_02/2020_P | UND | 65 | 49.32 | 58.7944 | 3821.6342
SINAPI | 101879 | 6.12 | QUADRO DE DISTRIBUIÇÃO DE ENERGIA EM CHAPA DE AÇO GALVANIZADO, DE EMBUTIR, COM BARRAMENTO TRIFÁSICO, PARA 24 DISJUNTORES DIN 100A - FORNECIMENTO E INSTALAÇÃO. AF_10/2020 | UND. | 4 | 652.01 | 777.2611 | 3109.0445 | OK
SINAPI | 93654 | 6.13 | DISJUNTOR MONOPOLAR TIPO DIN, CORRENTE NOMINAL DE 16A - FORNECIMENTO E INSTALAÇÃO. AF_10/2020 | UND. | 16 | 13.89 | 16.5583 | 264.9323
SINAPI | 101894 | 6.14 | DISJUNTOR TRIPOLAR TIPO NEMA, CORRENTE NOMINAL DE 60 ATÉ 100A - FORNECIMENTO E INSTALAÇÃO. AF_10/2020 | UND | 1 | 174.93 | 208.5341 | 208.5341
SINAPI | 93656 | 6.15 | DISJUNTOR MONOPOLAR TIPO DIN, CORRENTE NOMINAL DE 25A - FORNECIMENTO E INSTALAÇÃO. AF_10/2020 | UND | 2 | 15.05 | 17.9411 | 35.8822
SINAPI | 93659 | 6.16 | DISJUNTOR MONOPOLAR TIPO DIN, CORRENTE NOMINAL DE 50A - FORNECIMENTO E INSTALAÇÃO. AF_10/2020 | UND | 1 | 26.4 | 31.4714 | 31.4714
SINAPI | 97599 | 6.17 | LUMINÁRIA DE EMERGÊNCIA, COM 30 LÂMPADAS LED DE 2 W, SEM REATOR - FORNECIMENTO E INSTALAÇÃO. AF_02/2020 | UND | 8 | 30.15 | 35.9418 | 287.5345
|  | 7.0 | REVESTIMENTO DE PAREDES |  |  |  |  | 56786.8751
SINAPI | 87878 | 7.1 | CHAPISCO APLICADO EM ALVENARIAS E ESTRUTURAS DE CONCRETO INTERNAS, COM COLHER DE PEDREIRO. ARGAMASSA TRAÇO 1:3 COM PREPARO MANUAL. AF_06/2014 | M2 | 931.16 | 4.45 | 5.3048 | 4939.6595 | OK
SINAPI | 87529 | 7.2 | MASSA ÚNICA, PARA RECEBIMENTO DE PINTURA, EM ARGAMASSA TRAÇO 1:2:8, PREPARO MECÂNICO COM BETONEIRA 400L, APLICADA MANUALMENTE EM FACES INTERNAS DE PAREDES, ESPESSURA DE 20MM, COM EXECUÇÃO DE TALISCAS. AF_06/2014 | M2 | 931.16 | 39.16 | 46.6826 | 43469.0033 | OK
SINAPI | 87265 | 7.3 | REVESTIMENTO CERÂMICO PARA PAREDES INTERNAS COM PLACAS TIPO ESMALTADA EXTRA DE DIMENSÕES 20X20 CM APLICADAS EM AMBIENTES DE ÁREA MAIOR QUE 5 M² NA ALTURA INTEIRA DAS PAREDES. AF_06/2014 |  | 109.2 | 64.36 | 76.7236 | 8378.2123
|  | 8.0 | PINTURA |  |  |  |  | 38889.6773
SINAPI | 88415 | 8.1 | APLICAÇÃO MANUAL DE FUNDO SELADOR ACRÍLICO EM PAREDES EXTERNAS DE CASAS. AF_06/2014 | M2 | 931.16 | 3.32 | 3.9578 | 3685.319 | OK
SINAPI | 88497 | 8.2 | APLICAÇÃO E LIXAMENTO DE MASSA LÁTEX EM PAREDES, DUAS DEMÃOS. AF_06/2014 | M2 | 931.16 | 14 | 16.6894 | 15540.5017 | OK
SINAPI | 88489 | 8.3 | APLICAÇÃO MANUAL DE PINTURA COM TINTA LÁTEX ACRÍLICA EM PAREDES, DUAS DEMÃOS. AF_06/2014 | M2 | 718.7 | 15.38 | 18.3345 | 13177.0037 | OK
SINAPI | 95626 | 8.4 | APLICAÇÃO MANUAL DE TINTA LÁTEX ACRÍLICA EM PAREDE EXTERNAS DE CASAS, DUAS DEMÃOS. AF_11/2016 | M2 | 212.46 | 16.12 | 19.2167 | 4082.7699 | OK
SINAPI | 100746 | 8.5 | PINTURA COM TINTA ALQUÍDICA DE ACABAMENTO (ESMALTE SINTÉTICO BRILHANTE) APLICADA A ROLO OU PINCEL SOBRE SUPERFÍCIES METÁLICAS (EXCETO PERFIL) EXECUTADO EM OBRA (POR DEMÃO). AF_01/2020 | M2 | 89.95 | 22.42 | 26.7269 | 2404.083 | OK
|  | 9.0 | COBERTA |  |  |  |  | 85323.319
SINAPI | 92590 | 9.1 | FABRICAÇÃO E INSTALAÇÃO DE TESOURA INTEIRA EM AÇO, VÃO DE 7 M, PARA TELHA CERÂMICA OU DE CONCRETO, INCLUSO IÇAMENTO. AF_12/2015 | UND | 5 | 1633.44 | 1947.2238 | 9736.1191
SINAPI | 92580 | 9.2 | TRAMA DE AÇO COMPOSTA POR TERÇAS PARA TELHADOS DE ATÉ 2 ÁGUAS PARA TELHA ONDULADA DE FIBROCIMENTO, METÁLICA, PLÁSTICA OU TERMOACÚSTICA, INCLUSO TRANSPORTE VERTICAL. AF_07/2019 | M2 | 107.45 | 60.51 | 72.134 | 7750.7952 | OK
SINAPI | 94216 | 9.3 | TELHAMENTO COM TELHA METÁLICA TERMOACÚSTICA E = 30 MM, COM ATÉ 2 ÁGUAS, INCLUSO IÇAMENTO. AF_07/2019 | M2 | 107.45 | 262.89 | 313.3912 | 33673.8811 | OK
COMPOSIÇÃO | 7 | 9.4 | ESTRUTURA PARA MARQUISE METALICA | M2 | 35.55 | 421.6467 | 502.6451 | 17869.0317
COMPOSIÇÃO | 8 | 9.5 | RUFO DE CONCRETO ARMADO FCK=20MPA L=30CM E H=5CM | M | 61.5 | 37.4876 | 44.6889 | 2748.3686
COMPOSIÇÃO | 9 | 9.6 | CALHA DE CONCRETO E ALVENARIA, REVESTIDA INTERNAMENTE, IMPERMEABILIZADA, SEÇÃO 0,30 X 0,20M. | M | 7 | 424.872 | 506.4899 | 3545.4294
SINAPI | 98546 | 9.7 | IMPERMEABILIZAÇÃO DE SUPERFÍCIE COM MANTA ASFÁLTICA, UMA CAMADA, INCLUSIVE APLICAÇÃO DE PRIMER ASFÁLTICO, E=3MM. AF_06/2018 | M2 | 11.77 | 132.96 | 158.5016 | 1865.564 | OK
SINAPI | 94231 | 9.8 | RUFO EM CHAPA DE AÇO GALVANIZADO NÚMERO 24, CORTE DE 25 CM, INCLUSO TRANSPORTE VERTICAL. AF_07/2019 | M | 70.35 | 54.72 | 65.2317 | 4589.0509
SINAPI | 94229 | 9.9 | CALHA EM CHAPA DE AÇO GALVANIZADO NÚMERO 24, DESENVOLVIMENTO DE 100 CM, INCLUSO TRANSPORTE VERTICAL. AF_07/2019 | M | 17 | 174.93 | 208.5341 | 3545.0789
|  | 10 | PISO |  |  |  |  | 137525.1604
SINAPI | 101747 | 10.1 | PISO EM CONCRETO 20 MPA PREPARO MECÂNICO, ESPESSURA 7CM. AF_09/2020 | M2 | 103.3 | 77.16 | 91.9824 | 9501.7856 | OK
SINAPI | 100576 | 10.2 | REGULARIZAÇÃO E COMPACTAÇÃO DE SUBLEITO DE SOLO PREDOMINANTEMENTE ARGILOSO. AF_11/2019 | M2 | 360.0019 | 2.81 | 3.3498 | 1205.9349 | OK
SINAPI | 90940 | 10.3 | CONTRAPISO ACÚSTICO EM ARGAMASSA TRAÇO 1:4 (CIMENTO E AREIA), PREPARO MECÂNICO COM BETONEIRA 400L, APLICADO EM ÁREAS SECAS, ACABAMENTO NÃO REFORÇADO, ESPESSURA 6CM. AF_07/2021 | M3 | 272.31 | 93.82 | 111.8428 | 30455.9189 | OK
COMPOSIÇÃO | 10 | 10.4 | PISO EM GRANILITE, MARMORITE OU GRANITINA EM AMBIENTES INTERNOS. | M2 | 272.31 | 134.7928 | 160.6865 | 43756.5322
SINAPI | 101727 | 10.5 | PISO VINÍLICO SEMI-FLEXÍVEL EM PLACAS, PADRÃO LISO, ESPESSURA 3,2 MM, FIXADO COM COLA. AF_09/2020 | M2 | 200 | 220.64 | 263.0249 | 52604.9888
|  | 11 | INSTALAÇÕES HIDROSSANITÁRIAS |  |  |  |  | 19661.931
SINAPI | 89957 | 11.1 | PONTO DE CONSUMO TERMINAL DE ÁGUA FRIA (SUBRAMAL) COM TUBULAÇÃO DE PVC, DN 25 MM, INSTALADO EM RAMAL DE ÁGUA, INCLUSOS RASGO E CHUMBAMENTO EM ALVENARIA. AF_12/2014 | UND. | 20 | 136.32 | 162.5071 | 3250.1414 | OK
SINAPI | 89402 | 11.2 | TUBO, PVC, SOLDÁVEL, DN 25MM, INSTALADO EM RAMAL DE DISTRIBUIÇÃO DE ÁGUA - FORNECIMENTO E INSTALAÇÃO. AF_12/2014 | M | 100 | 12.13 | 14.4602 | 1446.0173
SINAPI | 89366 | 11.3 | JOELHO 90 GRAUS COM BUCHA DE LATÃO, PVC, SOLDÁVEL, DN 25MM, X 3/4 INSTALADO EM RAMAL OU SUB-RAMAL DE ÁGUA - FORNECIMENTO E INSTALAÇÃO. AF_12/2014 | UND | 15 | 16.64 | 19.8365 | 297.5482
SINAPI | 89481 | 11.4 | JOELHO 90 GRAUS, PVC, SOLDÁVEL, DN 25MM, INSTALADO EM PRUMADA DE ÁGUA - FORNECIMENTO E INSTALAÇÃO. AF_12/2014 | UND | 20 | 4.96 | 5.9128 | 118.2563
SINAPI | 89442 | 11.5 | TÊ DE REDUÇÃO, PVC, SOLDÁVEL, DN 25MM X 20MM, INSTALADO EM RAMAL DE DISTRIBUIÇÃO DE ÁGUA - FORNECIMENTO E INSTALAÇÃO. AF_12/2014 | UND | 20 | 12.93 | 15.4139 | 308.2771
SINAPI | 89833 | 11.6 | TE, PVC, SERIE NORMAL, ESGOTO PREDIAL, DN 100 X 100 MM, JUNTA ELÁSTICA, FORNECIDO E INSTALADO EM PRUMADA DE ESGOTO SANITÁRIO OU VENTILAÇÃO. AF_12/2014 | UND | 2 | 47.57 | 56.7082 | 113.4164
SINAPI | 89825 | 11.7 | TE, PVC, SERIE NORMAL, ESGOTO PREDIAL, DN 50 X 50 MM, JUNTA ELÁSTICA, FORNECIDO E INSTALADO EM PRUMADA DE ESGOTO SANITÁRIO OU VENTILAÇÃO. AF_12/2014 | UND | 2 | 19.02 | 22.6737 | 45.3475
SINAPI | 89782 | 11.8 | TE, PVC, SERIE NORMAL, ESGOTO PREDIAL, DN 40 X 40 MM, JUNTA SOLDÁVEL, FORNECIDO E INSTALADO EM RAMAL DE DESCARGA OU RAMAL DE ESGOTO SANITÁRIO. AF_12/2014 | UND | 2 | 13.52 | 16.1172 | 32.2344
SINAPI | 89778 | 11.9 | LUVA SIMPLES, PVC, SERIE NORMAL, ESGOTO PREDIAL, DN 100 MM, JUNTA ELÁSTICA, FORNECIDO E INSTALADO EM RAMAL DE DESCARGA OU RAMAL DE ESGOTO SANITÁRIO. AF_12/2014 | UND | 20 | 22.13 | 26.3812 | 527.6235
SINAPI | 89797 | 11.10 | JUNÇÃO SIMPLES, PVC, SERIE NORMAL, ESGOTO PREDIAL, DN 100 X 100 MM, JUNTA ELÁSTICA, FORNECIDO E INSTALADO EM RAMAL DE DESCARGA OU RAMAL DE ESGOTO SANITÁRIO. AF_12/2014 | UND | 2 | 52.59 | 62.6925 | 125.3851
SINAPI | 89809 | 11.11 | JOELHO 90 GRAUS, PVC, SERIE NORMAL, ESGOTO PREDIAL, DN 100 MM, JUNTA ELÁSTICA, FORNECIDO E INSTALADO EM PRUMADA DE ESGOTO SANITÁRIO OU VENTILAÇÃO. AF_12/2014 | UND | 6 | 30.09 | 35.8703 | 215.2217
SINAPI | 89731 | 11.12 | JOELHO 90 GRAUS, PVC, SERIE NORMAL, ESGOTO PREDIAL, DN 50 MM, JUNTA ELÁSTICA, FORNECIDO E INSTALADO EM RAMAL DE DESCARGA OU RAMAL DE ESGOTO SANITÁRIO. AF_12/2014 | UND | 10 | 14.81 | 17.655 | 176.55
SINAPI | 89724 | 11.13 | JOELHO 90 GRAUS, PVC, SERIE NORMAL, ESGOTO PREDIAL, DN 40 MM, JUNTA SOLDÁVEL, FORNECIDO E INSTALADO EM RAMAL DE DESCARGA OU RAMAL DE ESGOTO SANITÁRIO. AF_12/2014 | UND | 20 | 11.21 | 13.3634 | 267.2688
SINAPI | 89726 | 11.14 | JOELHO 45 GRAUS, PVC, SERIE NORMAL, ESGOTO PREDIAL, DN 40 MM, JUNTA SOLDÁVEL, FORNECIDO E INSTALADO EM RAMAL DE DESCARGA OU RAMAL DE ESGOTO SANITÁRIO. AF_12/2014 | UND | 20 | 8.24 | 9.8229 | 196.4581
SINAPI | 89732 | 11.15 | JOELHO 45 GRAUS, PVC, SERIE NORMAL, ESGOTO PREDIAL, DN 50 MM, JUNTA ELÁSTICA, FORNECIDO E INSTALADO EM RAMAL DE DESCARGA OU RAMAL DE ESGOTO SANITÁRIO. AF_12/2014 | UND | 6 | 15.52 | 18.5014 | 111.0084
SINAPI | 89746 | 11.16 | JOELHO 45 GRAUS, PVC, SERIE NORMAL, ESGOTO PREDIAL, DN 100 MM, JUNTA ELÁSTICA, FORNECIDO E INSTALADO EM RAMAL DE DESCARGA OU RAMAL DE ESGOTO SANITÁRIO. AF_12/2014 | UND | 6 | 28.97 | 34.5351 | 207.2108
COMPOSIÇÃO | 11 | 11.17 | PONTO DE ESGOTO COM TUBO DE PVC RÍGIDO SOLDÁVEL DE Ø 100 MM (VASO SANITÁRIO) | UND. | 4 | 124.666 | 148.6143 | 594.4574
COMPOSIÇÃO | 12 | 11.18 | PONTO DE ESGOTO COM TUBO DE PVC RÍGIDO SOLDÁVEL DE Ø 50 MM (PIAS DE COZINHA, MÁQUINAS DE LAVAR, ETC...) | UND. | 6 | 115.462 | 137.6423 | 825.8535
COMPOSIÇÃO | 13 | 11.19 | PONTO DE ESGOTO COM TUBO DE PVC RÍGIDO SOLDÁVEL DE Ø 40 MM (LAVATÓRIOS, MICTÓRIOS, RALOS SIFONADOS, ETC...) | UND. | 10 | 71.3349 | 85.0383 | 850.3832
SINAPI | 89711 | 11.20 | TUBO PVC, SERIE NORMAL, ESGOTO PREDIAL, DN 40 MM, FORNECIDO E INSTALADO EM RAMAL DE DESCARGA OU RAMAL DE ESGOTO SANITÁRIO. AF_12/2014 | M | 26 | 19.03 | 22.6857 | 589.8272
SINAPI | 89712 | 11.21 | TUBO PVC, SERIE NORMAL, ESGOTO PREDIAL, DN 50 MM, FORNECIDO E INSTALADO EM RAMAL DE DESCARGA OU RAMAL DE ESGOTO SANITÁRIO. AF_12/2014 | M | 18 | 26.27 | 31.3165 | 563.6964
SINAPI | 89714 | 11.22 | TUBO PVC, SERIE NORMAL, ESGOTO PREDIAL, DN 100 MM, FORNECIDO E INSTALADO EM RAMAL DE DESCARGA OU RAMAL DE ESGOTO SANITÁRIO. AF_12/2014 | M | 54 | 42.81 | 51.0338 | 2755.8253
SINAPI | 89987 | 11.23 | REGISTRO DE GAVETA BRUTO, LATÃO, ROSCÁVEL, 3/4", COM ACABAMENTO E CANOPLA CROMADOS. FORNECIDO E INSTALADO EM RAMAL DE ÁGUA. AF_12/2014 | UND. | 5 | 98.12 | 116.9689 | 584.8443 | OK
SINAPI | 89985 | 11.24 | REGISTRO DE PRESSÃO BRUTO, LATÃO, ROSCÁVEL, 3/4", COM ACABAMENTO E CANOPLA CROMADOS. FORNECIDO E INSTALADO EM RAMAL DE ÁGUA. AF_12/2014 | UND. | 2 | 93.09 | 110.9726 | 221.9452 | OK
SINAPI | 101808 | 11.25 | CAIXA ENTERRADA DISTRIBUIDORA DE VAZÃO (SUMIDOUROS MÚLTIPLOS), RETANGULAR, EM CONCRETO PRÉ-MOLDADO, DIMENSÕES INTERNAS: 0,60 X 0,60 X 0,50 M. AF_12/2020 | UND. | 6 | 524.98 | 625.8287 | 3754.9719 | OK
SINAPI | 102623 | 11.26 | CAIXA D´ÁGUA EM POLIETILENO, 1000 LITROS (INCLUSOS TUBOS, CONEXÕES E TORNEIRA DE BÓIA) - FORNECIMENTO E INSTALAÇÃO. AF_06/2021 | UND. | 1 | 783.02 | 933.4381 | 933.4381 | OK
SINAPI | 89707 | 11.27 | CAIXA SIFONADA, PVC, DN 100 X 100 X 50 MM, JUNTA ELÁSTICA, FORNECIDA E INSTALADA EM RAMAL DE DESCARGA OU EM RAMAL DE ESGOTO SANITÁRIO. AF_12/2014 | UND | 10 | 46.03 | 54.8724 | 548.7236
|  | 12 | LOUÇAS E METAIS |  |  |  |  | 8828.0727
SINAPI | 86888 | 12.1 | VASO SANITÁRIO SIFONADO COM CAIXA ACOPLADA LOUÇA BRANCA - FORNECIMENTO E INSTALAÇÃO. AF_01/2020 | UND. | 2 | 445.33 | 530.8779 | 1061.7558 | OK
SINAPI | 95472 | 12.2 | VASO SANITARIO SIFONADO CONVENCIONAL PARA PCD SEM FURO FRONTAL COM LOUÇA BRANCA SEM ASSENTO, INCLUSO CONJUNTO DE LIGAÇÃO PARA BACIA SANITÁRIA AJUSTÁVEL - FORNECIMENTO E INSTALAÇÃO. AF_01/2020 | UND. | 2 | 697.91 | 831.9785 | 1663.957 | OK
SINAPI | 100860 | 12.3 | CHUVEIRO ELÉTRICO COMUM CORPO PLÁSTICO, TIPO DUCHA  FORNECIMENTO E INSTALAÇÃO. AF_01/2020 | UND. | 4 | 98.97 | 117.9821 | 471.9285 | OK
SINAPI | 93441 | 12.4 | BANCADA GRANITO CINZA 150 X 60 CM, COM CUBA DE EMBUTIR DE AÇO, VÁLVULA AMERICANA EM METAL, SIFÃO FLEXÍVEL EM PVC, ENGATE FLEXÍVEL 30 CM, TORNEIRA CROMADA LONGA, DE PAREDE, 1/2 OU 3/4, P/ COZINHA, PADRÃO POPULAR - FORNEC. E INSTALAÇÃO. AF_01/2020 | UND. | 1 | 1211.28 | 1443.9669 | 1443.9669 | OK
SINAPI | 86941 | 12.5 | LAVATÓRIO LOUÇA BRANCA COM COLUNA, 45 X 55CM OU EQUIVALENTE, PADRÃO MÉDIO, INCLUSO SIFÃO TIPO GARRAFA, VÁLVULA E ENGATE FLEXÍVEL DE 40CM EM METAL CROMADO, COM TORNEIRA CROMADA DE MESA, PADRÃO MÉDIO - FORNECIMENTO E INSTALAÇÃO. AF_01/2020 | UND. | 4 | 805.21 | 959.8908 | 3839.5634 | OK
SINAPI | 86876 | 12.6 | TANQUE DE MÁRMORE SINTÉTICO SUSPENSO, 22L OU EQUIVALENTE - FORNECIMENTO E INSTALAÇÃO. AF_01/2020 | UND | 1 | 291 | 346.9011 | 346.9011
|  | 13 | ESQUADRIAS |  |  |  |  | 83096.91
COMPOSIÇÃO | 14 | 13.1 | PORTA EM MADEIRA DE LEI (1.20 x 3.05)M, COM APLICAÇÃO DE SELADOR E VERNIZ EXTERIOR NA COR NATURAL INCLUSIVE BANDEIRA FIXA DE 65 CM EM MADEIRA DE LEI COM VIDRO FANTASIA, ESPESSURA 4mm. | UND | 2 | 3873.13 | 4617.1583 | 9234.32
COMPOSIÇÃO | 15 | 13.2 | PORTA EM MADEIRA DE LEI (1.46 x 2.55)M, COM APLICAÇÃO DE SELADOR E VERNIZ EXTERIOR NA COR NATURAL INCLUSIVE BANDEIRA FIXA EM SEMI-CIRCULO DE RAIO DE 55 CM EM MADEIRA DE LEI COM VIDRO FANTASIA, ESPESSURA 4mm. | UND | 2 | 3773.13 | 4497.9483 | 8995.9
COMPOSIÇÃO | 16 | 13.3 | PORTA EM MADEIRA DE LEI (1.10 x 2.75)M, COM APLICAÇÃO DE SELADOR E VERNIZ EXTERIOR NA COR NATURAL, TIPO CAMARÃO, COM 4 FOLHAS | UND | 2 | 3773.13 | 4497.9483 | 8995.9
COMPOSIÇÃO | 17 | 13.4 | PORTA EM MADEIRA COMPENSADA (CANELA), LISA, SEMI-ÔCA, 0.80 X 2.10 M, COM CHAPA INOX NOS LADOS INTERNO E EXTERNO E BARRA DE APOIO INOX, INCLUSIVE BATENTES E FERRAGENS | UND | 2 | 1079.6461 | 1287.0461 | 2574.09
SINAPI | 100690 | 13.5 | KIT DE PORTA DE MADEIRA FRISADA, SEMI-OCA (LEVE OU MÉDIA), PADRÃO POPULAR, 80X210CM, ESPESSURA DE 3,5CM, ITENS INCLUSOS: DOBRADIÇAS, MONTAGEM E INSTALAÇÃO DE BATENTE, FECHADURA COM EXECUÇÃO DO FURO - FORNECIMENTO E INSTALAÇÃO. AF_12/2019 | UND | 8 | 832.42 | 992.3279 | 7938.62 | OK
COMPOSIÇÃO | 18 | 13.6 | PORTA DE ABRIR COM MOLA HIDRÁULICA, EM VIDRO TEMPERADO, 80X210 CM, ESPESSURA 10 MM, INCLUSIVE ACESSÓRIOS. | UND | 1 | 1922.7376 | 2292.0955 | 2292.1
SINAPI | 91341 | 13.7 | PORTA EM ALUMÍNIO DE ABRIR TIPO VENEZIANA COM GUARNIÇÃO, FIXAÇÃO COM PARAFUSOS - FORNECIMENTO E INSTALAÇÃO. AF_12/2019 | M2 | 4.864 | 506.05 | 603.2622 | 2934.27 | OK
COMPOSIÇÃO | 19 | 13.8 | JANELA ACÚSTICA EM VIDRO DUPLO - FORNECIMENTO E INSTALAÇÃO | UND | 5 | 1950.066 | 2324.6737 | 11623.37 | OK
COMPOSIÇÃO | 20 | 13.9 | PORTA ACÚSTICA EM MADEIRA 0,80 X 2,10, ESPESSURA 60MM COM VISOR DE 25 X25 CM-FORNECIMENTO E INSTALAÇÃO | UND | 4 | 5978.5974 | 7127.086 | 28508.34
|  | 14 | ISOLAMENTO ACÚSTICO E FÔRRO |  |  |  |  | 121396.9366
SINAPI | 96368 | 14.1 | PAREDE COM PLACAS DE GESSO ACARTONADO (DRYWALL), PARA USO INTERNO COM DUAS FACES DUPLAS E ESTRUTURA METÁLICA COM GUIAS DUPLAS, SEM VÃOS. AF_06/2017 | M2 | 310.5 | 179.76 | 214.2919 | 66537.6337
SINAPI | 96110 | 14.2 | FORRO EM DRYWALL, PARA AMBIENTES RESIDENCIAIS, INCLUSIVE ESTRUTURA DE FIXAÇÃO. AF_05/2017_P | M2 | 200 | 72.76 | 86.7372 | 17347.4392
COMPOSIÇÃO | 21 | 14.3 | ISOLAMENTO ACÚSTICO C/ PAINEL EM LÃ DE VIDRO E = 50MM (ISOVER-SANTA MARINA REF PSI - 30/50MM OU SIMILAR) - FORNECIMENTO E INSTALAÇÃO | M2 | 450 | 50.56 | 60.2726 | 27122.6592
COMPOSIÇÃO | 22 | 14.4 | CHAPA PERFURADA BORDA RETA CLEANEO - COM PERFURAÇÃO CIRCULAR ALEATÓRIA. DIMENSÕES - 1,20Mm x 2,00m - FORNECIMENTO E INSTALAÇÃO | M2 | 20 | 435.7522 | 519.4602 | 10389.2045
|  | 15 | CLIMATIZAÇÃO E EXAUSTÃO |  |  |  |  | 102600.6728
COMPOSIÇÃO | 23 | 15.1 | PONTO DE TOMADA 3P PARA AR CONDICIONADO ATÉ 3000 VA, COM ELETRODUTO DE PVC RÍGIDO EMBUTIDO Ø 3/4", INCLUINDO CONJUNTO ASTOP/30A-220V, INCLUSIVE ATERRAMENTO | UND | 11 | 347.1645 | 413.8548 | 4552.4028
SINAPI | 103247 | 15.2 | AR CONDICIONADO SPLIT INVERTER, HI-WALL (PAREDE), 12000 BTU/H, CICLO FRIO - FORNECIMENTO E INSTALAÇÃO. AF_11/2021_P | UND | 2 | 2489.64 | 2967.8998 | 5935.7997
SINAPI | 103263 | 15.3 | AR CONDICIONADO SPLIT INVERTER, PISO TETO, 48000 BTU/H, CICLO FRIO - FORNECIMENTO E INSTALAÇÃO. AF_11/2021_P | UND | 3 | 15923.92 | 18982.905 | 56948.7151
SINAPI | 103253 | 15.4 | AR CONDICIONADO SPLIT INVERTER, HI-WALL (PAREDE), 24000 BTU/H, CICLO FRIO - FORNECIMENTO E INSTALAÇÃO. AF_11/2021_P | UND | 6 | 4916.22 | 5860.6259 | 35163.7552
|  | 16 | DIVERSOS |  |  |  |  | 4673.1703
COMPOSIÇÃO | 24 | 16.1 | LIXEIRA EM AÇO INOX COM PEDAL, MAXROLL, REF 42761, OU SIMILAR CAPCIDADE 5 L | UND | 10 | 99,90 | 119.0908 | 1190.9079
COMPOSIÇÃO | 25 | 16.2 | PLACA DE INAUGURACAO METALICA, *40* CM X *60* CM - FORNECIMENTO E INSTALAÇÃO | UND | 1 | 1356.476 | 1617.055 | 1617.055
COMPOSIÇÃO | 26 | 16.3 | SUPORTE PARA PROJETOR - FORNECIMENTO E INSTALAÇÃO | UND | 4 | 391.16 | 466.3018 | 1865.2073
|  | 17 | LIMPEZA FINAL DA OBRA |  |  |  |  | 833.1348
SINAPI | 99803 | 17.1 | LIMPEZA DE PISO CERÂMICO OU PORCELANATO COM PANO ÚMIDO. AF_04/2019 | M² | 364 | 1.92 | 2.2888 | 833.1348 | OK
TOTAL | [7 empty] | 769382.6042

## MEMORIA DE CALC CENT FORM PROF
MEMÓRIA DE CÁLCULO |  | PREFEITURA MUNICIPAL DE ITAMBÉ
SECRETARIA DE EDUCAÇÃO
OBJETO: RESTAURAÇÃO E REFORMA DO ANTIGO IMÓVEL, LOCALIZADO NA RUA JANUÁRIO FILIZOLA, Nº 186, CENTRO, ITAMBÉ/PE, PARA A INSTALAÇÃO DO CENTRO DE FORMAÇÃO DOS PROFESSORES E APOIO AOS EDUCANDOS
TOTAL GERAL (R$): |  | 769382.6042 | BDI: | 19.21% |  | BDI EQUIP.: |  | 14.02%
ENCARGOS SOCIAIS: |  | 113.4% | DATA: | 2022-09-29 |  | TAB. REFER. |  | SINAPI AGO/2022 NÃO DES.
ENG. RESP.: | WEVERSON RODRIGO DA SILVA |  |  |  | CREA.: | 1619114208
1.0 | SERVIÇOS PRELIMINARES
1.1 | PLACA DE OBRA (PARA CONSTRUCAO CIVIL) EM CHAPA GALVANIZADA *N. 22*, ADESIVADA, DE *2,0 X 1,125* M | [6 empty] | M2 | 2.25
| DESCRIÇÃO |  | QUANT. | ALT. | LARG. | COMPR. | DESC. | TOTAL
| PLACA DA OBRA |  | 1 | 1 | 1.125 | 2 | 0 | 2.25
| QUANTIDADE TOTAL | [6 empty] | 2.25
1.2 | TAPUME COM COMPENSADO DE MADEIRA. AF_05/2018 | [6 empty] | M2 | 20.46
| DESCRIÇÃO |  | QUANT. | ALT. | LARG. | COMPR. | DESC. | TOTAL
| TAPUMES |  | 1 | 2.2 |  | 9.3 | 0 | 20.46
| QUANTIDADE TOTAL | [6 empty] | 20.46
1.3 | DEMOLIÇÃO DE ALVENARIA DE TIJOLO MACIÇO, DE FORMA MANUAL, SEM REAPROVEITAMENTO. AF_12/2017 | [6 empty] | M3 | 7.2
| DESCRIÇÃO |  | QUANT. | ALT. | LARG. | COMPR. | ESP. | TOTAL
| SALA DE AULA 01 |  | 1 | 4 | 3.5 | 4 | 0.2 | 6
| BANH. ANTIGOS |  | 1 | 4 |  | 1.5 | 0.2 | 1.2
| QUANTIDADE TOTAL | [6 empty] | 7.2
1.4 | DEMOLIÇÃO DE REBOCO | [6 empty] | M2 | 931.16
| DESCRIÇÃO |  | QUANT. | ALT. | LARG. | COMPR. | DESC. |  | TOTAL
| PLATÉIA |  | 4 | 4 | 15.36 |  |  |  | 245.76
| PLATÉIA |  | 2 | 4 | 6.4 |  |  |  | 51.2
| SALA DE APOIO |  | 2 | 3 | 7.2 |  |  |  | 43.2
| WCB SALA DE APOIO |  | 2 | 3 | 3.3 |  |  |  | 19.8
| ADMINISTRAÇÃO |  | 2 | 3 | 7.45 |  |  |  | 44.7
| WCB ADMINISTRAÇÃO |  | 2 | 3 | 3.3 |  |  |  | 19.8
| WC PcD FEM. |  | 2 | 3 | 3.4 |  |  |  | 20.4
| WC PcD MASC. |  | 2 | 3 | 3.65 |  |  |  | 21.9
| SALA DE AULA 01 |  | 2 | 3 | 10.27 |  |  |  | 61.62
| SALA DE APOIO 02 |  | 2 | 3 | 4.47 |  |  |  | 26.82
| COPA |  | 2 | 3 | 4.6 |  |  |  | 27.6
| DML |  | 2 | 3 | 3.05 |  |  |  | 18.3
| SALA DE AULA 02 |  | 2 | 3 | 9.8 |  |  |  | 58.8
| SALA D AULA 03 |  | 2 | 3 | 9.8 |  |  |  | 58.8
| AREA EXTERNA |  | 1 | 3 | 70.82 |  |  |  | 212.46
| QUANTIDADE TOTAL | [7 empty] | 931.16
1.5 | RETIRADA DE ENTULHO DA OBRA UTILIZANDO CAIXA COLETORA CAPACIDADE 5M3 | [6 empty] | M3 | 12.3354
| DESCRIÇÃO |  | QUANT. | ALT. | LARG. | COMPR. | DESC. | TOTAL
| DEMOLIÇÃO DE PAREDES |  | 7.2 |  |  |  | 0 | 7.2
| DEMOLIÇÃO DE REBOCO |  | 256.77 |  | 0.02 |  | 0 | 5.1354
| QUANTIDADE TOTAL | [6 empty] | 12.3354
1.6 | TRANSPORTE COM CAMINHÃO BASCULANTE DE 14 M³, EM VIA URBANA PAVIMENTADA, DMT ATÉ 30 KM (UNIDADE: TXKM). AF_07/2020 | [6 empty] | TxKM | 204.7676
| DESCRIÇÃO |  | QUANT. | T/M3 | M3 | KM | DIAS | TOTAL
| CARGA DE ENTULHO |  | 1 | 1.66 | 12.3354 | 10 | 4 | 204.7676
| QUANTIDADE TOTAL | [6 empty] | 204.7676
2.0 | MOVIMENTO DE TERRA
2.1 | ESCAVAÇÃO MANUAL DE VALA COM PROFUNDIDADE MENOR OU IGUAL A 1,30 M. | [6 empty] | M3 | 5.25
| DESCRIÇÃO |  | QUANT. | ALT. | LARG. | COMPR. | DESC. | TOTAL
| ESCAVAÇÃO DE VALAS PARA BALDRAME |  | 1 | 0.5 | 0.35 | 30 | 0 | 5.25
| QUANTIDADE TOTAL | [6 empty] | 5.25
2.2 | REATERRO MANUAL DE VALAS COM COMPACTAÇÃO MECANIZADA. AF_04/2016 | [6 empty] | M3 | 2.25
| DESCRIÇÃO |  | QUANT. | ALT. | LARG. | COMPR. | DESC. | TOTAL
| ESCAVAÇÃO DE VALAS PARA BALDRAME |  | 1 | 0.5 | 0.15 | 30 | 0 | 2.25
| QUANTIDADE TOTAL | [6 empty] | 2.25
3.0 | FUNDAÇÕES
3.1 | CONCRETO MAGRO PARA LASTRO, TRAÇO 1:4,5:4,5 (EM MASSA SECA DE CIMENTO/ AREIA MÉDIA/ BRITA 1) - PREPARO MECÂNICO COM BETONEIRA 400 L. AF_05/2021 | [6 empty] | M2 | M2
| DESCRIÇÃO |  | QUANT. | ALT. | LARG. | COMPR. | DESC. | TOTAL
| LASTRO DE CONCRETO MAGRO |  | 1 | 0.1 | 0.35 | 30 | 0 | 1.05
| QUANTIDADE TOTAL | [6 empty] | 1.05
3.2 | ALVENARIA DE EMBASAMENTO COM BLOCO ESTRUTURAL DE CERÂMICA, DE 14X19X29CM E ARGAMASSA DE ASSENTAMENTO COM PREPARO EM BETONEIRA. AF_05/2020 | [7 empty] | M2
| DESCRIÇÃO |  | QUANT | ALT. | LARG. | COMPR. |  | DESC. | TOTAL
| ALVENARIA DE EMBASAMENTO COM BLOCO ESTRUTURAL DE CERÂMICA, DE 14X19X29CM E ARGAMASSA DE ASSENTAMENTO COM PREPARO EM BETONEIRA. AF_05/2020 |  | 1 | 0.5 | 0 | 30 | 0 | 0 | 15
| QUANTIDADE TOTAL | [7 empty] | 15
3.3 | IMPERMEABILIZAÇÃO DE SUPERFÍCIE COM EMULSÃO ASFÁLTICA, 2 DEMÃOS AF_06/2018 | [7 empty] | M2
| DESCRIÇÃO |  | QUANT | ALT. | LARG. | COMPR. |  | DESC. | TOTAL
| IMPERMEABILIZAÇÃO DO EMBASAMENTO |  | 1 | 1 | 0.2 | 22.56 | 0 |  | 27.072
| QUANTIDADE TOTAL | [7 empty] | 27.072
3.4 | ESCAVAÇÃO MANUAL PARA BLOCO DE COROAMENTO OU SAPATA, COM PREVISÃO DE FÔRMA. AF_06/2017 | [7 empty] | M3
| DESCRIÇÃO |  | QUANT | LARG. | COM. | ALT. |  | DESC. | TOTAL
| SAPATAS DOS PILARES |  | 10 | 1 | 1 | 0.6 |  |  | 6
| QUANTIDADE TOTAL | [7 empty] | 6
3.5 | CONCRETAGEM DE SAPATAS, FCK 30 MPA, COM USO DE JERICA  LANÇAMENTO, ADENSAMENTO E ACABAMENTO. AF_06/2017 | [7 empty] | M3
| DESCRIÇÃO |  | QUANT | LARG. | COM. | ALT. |  | DESC. | TOTAL
| SAPATAS DOS PILARES |  | 10 | 1 | 1 | 0.6 |  |  | 6
| QUANTIDADE TOTAL | [7 empty] | 6
3.6 | ARMAÇÃO DE BLOCO, VIGA BALDRAME OU SAPATA UTILIZANDO AÇO CA-50 DE 10 MM - MONTAGEM. AF_06/2017 | [7 empty] | KG
| DESCRIÇÃO |  | QUANT (EM METROS) | KG/M (AÇO 10MM) | COM. | ALT. |  | DESC. | TOTAL
| SAPATAS DOS PILARES |  | 120 | 0.617 | 1 |  |  |  | 74.04
| QUANTIDADE TOTAL | [7 empty] | 74.04
3.7 | FABRICAÇÃO, MONTAGEM E DESMONTAGEM DE FÔRMA PARA SAPATA, EM MADEIRA SERRADA, E=25 MM, 4 UTILIZAÇÕES. AF_06/2017 | [7 empty] | KG
| DESCRIÇÃO |  | QUANT (EM METROS) | KG/M (AÇO 10MM) | COM. | ALT. |  | DESC. | TOTAL
| FORMA SAPATAS DOS PILARES |  | 10 |  | 1 | 0.6 |  |  | 6
| QUANTIDADE TOTAL | [7 empty] | 6
4.0 | ESTRUTURAS DE CONCRETO
4.1 | ARMAÇÃO DE PILAR OU VIGA DE UMA ESTRUTURA CONVENCIONAL DE CONCRETO ARMADO EM UM EDIFÍCIO DE MÚLTIPLOS PAVIMENTOS UTILIZANDO AÇO CA-50 DE 12,5 MM - MONTAGEM. AF_12/2015 | [7 empty] | KG
| DESCRIÇÃO |  | QUANT (EM METROS) | KG/M (AÇO 10MM) | COM. | ALT. |  | DESC. | TOTAL
| PILARES |  | 60 | 0.963 |  | 6.5 |  |  | 375.57
| QUANTIDADE TOTAL | [7 empty] | 375.57
4.2 | CONCRETAGEM DE PILARES, FCK = 25 MPA, COM USO DE BOMBA - LANÇAMENTO, ADENSAMENTO E ACABAMENTO. AF_02/2022 | [7 empty] | KG
| DESCRIÇÃO |  | QUANT | LARG. | COM. | ALT. |  | DESC. | TOTAL
| PILARES |  | 10 | 0.3 | 0.3 | 6.5 |  |  | 5.85
| QUANTIDADE TOTAL | [7 empty] | 5.85
4.3 | MONTAGEM E DESMONTAGEM DE FÔRMA DE PILARES RETANGULARES E ESTRUTURAS SIMILARES, PÉ-DIREITO SIMPLES, EM MADEIRA SERRADA, 4 UTILIZAÇÕES. AF_09/2020 | [7 empty] | M2
| DESCRIÇÃO |  | QUANT | LARG. | COM. | ALT. |  | DESC. | TOTAL
| FORMA DOS PILARES |  | 10 |  | 0.6 | 6.5 |  |  | 39
| QUANTIDADE TOTAL | [7 empty] | 39
5.0 | ELEVAÇÃO
5.1 | ALVENARIA DE VEDAÇÃO DE BLOCOS CERÂMICOS FURADOS NA HORIZONTAL DE 9X19X19CM (ESPESSURA 9CM) DE PAREDES COM ÁREA LÍQUIDA MAIOR OU IGUAL A 6M² COM VÃOS E ARGAMASSA DE ASSENTAMENTO COM PREPARO EM BETONEIRA. AF_06/2014 | [7 empty] | M2
| DESCRIÇÃO |  | QUANT | ALT. | LARG. | COMPR. | DESC | TOTAL
| WCB ADM |  | 1 | 4 |  | 3 | 0 | 12
| WCM SALA DE APOIO |  | 1 | 4 |  | 3 | 0 | 12
| COPA |  | 1 | 4 |  | 5 | 0 | 20
| SALA DE APOIO 02 |  | 1 | 4 |  | 3 | 0 | 12
| DML |  | 1 | 4 |  | 8 | 0 | 32
| FECHAMENTO DE JANELA |  | 1 | 4 |  | 5 | 0 | 20
| QUANTIDADE TOTAL | [6 empty] | 108
6.0 | INSTALAÇÕES ELÉTRICAS
6.1 | PONTO DE TOMADA RESIDENCIAL INCLUINDO TOMADA 10A/250V, CAIXA ELÉTRICA, ELETRODUTO, CABO, RASGO, QUEBRA E CHUMBAMENTO. AF_01/2016 | [7 empty] | UND
| DESCRIÇÃO |  | QUANT | LARG. | LARG. 1 | COMPR. | ALT | DESC. | TOTAL
| PLATÉIA |  | 10 | [5 empty] | 10
| SALA DE APOIO |  | 4 | [5 empty] | 4
| WCB SALA DE APOIO |  | 1 | [5 empty] | 1
| ADMINISTRAÇÃO |  | 4 | [5 empty] | 4
| WCB ADMINISTRAÇÃO |  | 1 | [5 empty] | 1
| WC PcD FEM. |  | 1 | [5 empty] | 1
| WC PcD MASC. |  | 1 | [5 empty] | 1
| SALA DE AULA 01 |  | 7 | [5 empty] | 7
| SALA DE APOIO 02 |  | 2 | [5 empty] | 2
| COPA |  | 3 | [5 empty] | 3
| DML |  | 1 | [5 empty] | 1
| SALA DE AULA 02 |  | 6 | [5 empty] | 6
| SALA D AULA 03 |  | 6 | [5 empty] | 6
| QUANTIDADE TOTAL | [7 empty] | 47
6.2 | PONTO PARA CABEAMENTO ESTRUTURADO EMBUTIDO, COM ELETRODUTO PVC RÍGIDO Ø 3/4" C/CABO UTP 4 PARES CAT. 5E | [7 empty] | UND
| DESCRIÇÃO |  | QUANT | LARG. | LARG. 1 | COMPR. | ALT | DESC. | TOTAL
| REFLETORES PARA ILUMINAÇÃO DO CAMPO |  | 12 | [5 empty] | 12
| QUANTIDADE TOTAL | [7 empty] | 12
6.3 | INTERRUPTOR SIMPLES (1 MÓDULO) COM 1 TOMADA DE EMBUTIR 2P+T 10 A, INCLUINDO SUPORTE E PLACA - FORNECIMENTO E INSTALAÇÃO. AF_12/2015 | [7 empty] | UND
| DESCRIÇÃO |  | QUANT | LARG. | COMP. | ESPESSURA |  | DESC. | TOTAL
| PLATÉIA |  | 1 | [5 empty] | 1
| SALA DE APOIO |  | 1 | [5 empty] | 1
| WCB SALA DE APOIO |  | 1 | [5 empty] | 1
| ADMINISTRAÇÃO |  | 1 | [5 empty] | 1
| WCB ADMINISTRAÇÃO |  | 1 | [5 empty] | 1
| WC PcD FEM. |  | 1 | [5 empty] | 1
| WC PcD MASC. |  | 1 | [5 empty] | 1
| SALA DE AULA 01 |  | 1 | [5 empty] | 1
| SALA DE APOIO 02 |  | 1 | [5 empty] | 1
| COPA |  | 1 | [5 empty] | 1
| DML |  | 1 | [5 empty] | 1
| SALA DE AULA 02 |  | 1 | [5 empty] | 1
| SALA D AULA 03 |  | 1 | [5 empty] | 1
| QUANTIDADE TOTAL | [7 empty] | 13
6.4 | INTERRUPTOR SIMPLES (2 MÓDULOS), 10A/250V, INCLUINDO SUPORTE E PLACA - FORNECIMENTO E INSTALAÇÃO. AF_12/2015 | [7 empty] | UND
| DESCRIÇÃO |  | QUANT | LARG. | COMP. | ESPESSURA |  | DESC. | TOTAL
| CONFORME PROJETO |  | 3 | [5 empty] | 3
| QUANTIDADE TOTAL | [7 empty] | 3
6.5 | INTERRUPTOR SIMPLES (3 MÓDULOS), 10A/250V, INCLUINDO SUPORTE E PLACA - FORNECIMENTO E INSTALAÇÃO. AF_12/2015 | [7 empty] | UND
| DESCRIÇÃO |  | QUANT | LARG. | COMP. | ESPESSURA |  | DESC. | TOTAL
| CONFORME PROJETO |  | 5 | [5 empty] | 5
| QUANTIDADE TOTAL | [7 empty] | 5
6.6 | CAIXA ACUSTICA QUADRADA EM ABS, TELA DE ALUMINIO MICROPERFURADA, PINTURA ELETROSTATICA C/POLIESTER, WOOFER COAXIAL 6" C/CARCAÇA DE ALUMINIO. POTENCIA 100W | [7 empty] | UND
| DESCRIÇÃO |  | QUANT | LARG. | COMP. | ESPESSURA |  | DESC. | TOTAL
| SISTEMA DE SOM |  | 12 |  |  | 0 |  |  | 12
| QUANTIDADE TOTAL | [7 empty] | 12
6.7 | PONTO DE ILUMINAÇÃO RESIDENCIAL INCLUINDO INTERRUPTOR PARALELO, CAIXA ELÉTRICA, ELETRODUTO, CABO, RASGO, QUEBRA E CHUMBAMENTO (EXCLUINDO LUMINÁRIA E LÂMPADA). AF_01/2016 | [7 empty] | UND
| DESCRIÇÃO |  | QUANT | LARG. | COMP. | ESPESSURA |  | DESC. | TOTAL
| PLATÉIA |  | 30 | [5 empty] | 30
| SALA DE APOIO |  | 3 | [5 empty] | 3
| WCB SALA DE APOIO |  | 1 | [5 empty] | 1
| ADMINISTRAÇÃO |  | 2 | [5 empty] | 2
| WCB ADMINISTRAÇÃO |  | 1 | [5 empty] | 1
| WC PcD FEM. |  | 1 | [5 empty] | 1
| WC PcD MASC. |  | 1 | [5 empty] | 1
| SALA DE AULA 01 |  | 4 | [5 empty] | 4
| SALA DE APOIO 02 |  | 1 | [5 empty] | 1
| COPA |  | 1 | [5 empty] | 1
| DML |  | 1 | [5 empty] | 1
| SALA DE AULA 02 |  | 6 | [5 empty] | 6
| SALA D AULA 03 |  | 6 | [5 empty] | 6
| AREAS COMUNS |  | 12 | [5 empty] | 12
| QUANTIDADE TOTAL | [7 empty] | 70
6.8 | LÂMPADA COMPACTA DE LED 10 W, BASE E27 - FORNECIMENTO E INSTALAÇÃO. AF_02/2020 | [7 empty] | UND
| DESCRIÇÃO |  | QUANT | LARG. | COMP. | ESPESSURA |  | DESC. | TOTAL
| AREA EXTERNA |  | 6 | [5 empty] | 6
| QUANTIDADE TOTAL | [7 empty] | 6
6.9 | LUMINÁRIA ARANDELA TIPO TARTARUGA, DE SOBREPOR, COM 1 LÂMPADA LED DE 6 W, SEM REATOR - FORNECIMENTO E INSTALAÇÃO. AF_02/2020 | [7 empty] | UND
| DESCRIÇÃO |  | QUANT | LARG. | COMP. | ESPESSURA |  | DESC. | TOTAL
| AREA EXTERNA |  | 12 | [5 empty] | 12
| QUANTIDADE TOTAL | [7 empty] | 12
6.10 | LUMINÁRIA TIPO CALHA, DE SOBREPOR, COM 1 LÂMPADA TUBULAR FLUORESCENTE DE 18 W, COM REATOR DE PARTIDA RÁPIDA - FORNECIMENTO E INSTALAÇÃO. AF_02/2020 | [7 empty] | UND
| DESCRIÇÃO |  | QUANT | LARG. | COMP. | ESPESSURA |  | DESC. | TOTAL
| CONFORME PROJETO ELÉTRICO |  | 65 | [5 empty] | 65
| QUANTIDADE TOTAL | [7 empty] | 65
6.11 | LÂMPADA TUBULAR FLUORESCENTE T10 DE 20/40 W, BASE G13 - FORNECIMENTO E INSTALAÇÃO. AF_02/2020_P | [7 empty] | UND
| DESCRIÇÃO |  | QUANT | LARG. | COMP. | ESPESSURA |  | DESC. | TOTAL
| CONFORME PROJETO ELÉTRICO |  | 65 | [5 empty] | 65
| QUANTIDADE TOTAL | [7 empty] | 65
6.12 | QUADRO DE DISTRIBUIÇÃO DE ENERGIA EM CHAPA DE AÇO GALVANIZADO, DE EMBUTIR, COM BARRAMENTO TRIFÁSICO, PARA 24 DISJUNTORES DIN 100A - FORNECIMENTO E INSTALAÇÃO. AF_10/2020 | [7 empty] | UND
| DESCRIÇÃO |  | QUANT | LARG. | COMP. | ESPESSURA |  | DESC. | TOTAL
| QUADRO DE DISTRIBUIÇÃO DE CIRCUITOS |  | 4 | [5 empty] | 4
| QUANTIDADE TOTAL | [7 empty] | 4
6.13 | DISJUNTOR MONOPOLAR TIPO DIN, CORRENTE NOMINAL DE 16A - FORNECIMENTO E INSTALAÇÃO. AF_10/2020 | [7 empty] | UND
| DESCRIÇÃO |  | QUANT | LARG. | COMP. | ESPESSURA |  | DESC. | TOTAL
| QUADRO DE DISTRIBUIÇÃO DE CIRCUITOS |  | 16 | [5 empty] | 16
| QUANTIDADE TOTAL | [7 empty] | 16
6.14 | DISJUNTOR TRIPOLAR TIPO NEMA, CORRENTE NOMINAL DE 60 ATÉ 100A - FORNECIMENTO E INSTALAÇÃO. AF_10/2020 | [7 empty] | UND
| DESCRIÇÃO |  | QUANT | LARG. | COMP. | ESPESSURA |  | DESC. | TOTAL
| QUADRO DE DISTRIBUIÇÃO DE CIRCUITOS |  | 1 | [5 empty] | 1
| QUANTIDADE TOTAL | [7 empty] | 1
6.15 | DISJUNTOR MONOPOLAR TIPO DIN, CORRENTE NOMINAL DE 25A - FORNECIMENTO E INSTALAÇÃO. AF_10/2020 | [7 empty] | UND
| DESCRIÇÃO |  | QUANT | LARG. | COMP. | ESPESSURA |  | DESC. | TOTAL
| QUADRO DE DISTRIBUIÇÃO DE CIRCUITOS |  | 2 | [5 empty] | 2
| QUANTIDADE TOTAL | [7 empty] | 2
6.16 | DISJUNTOR MONOPOLAR TIPO DIN, CORRENTE NOMINAL DE 50A - FORNECIMENTO E INSTALAÇÃO. AF_10/2020 | [7 empty] | UND
| DESCRIÇÃO |  | QUANT | LARG. | COMP. | ESPESSURA |  | DESC. | TOTAL
| QUADRO DE DISTRIBUIÇÃO DE CIRCUITOS |  | 1 | [5 empty] | 1
| QUANTIDADE TOTAL | [7 empty] | 1
6.17 | LUMINÁRIA DE EMERGÊNCIA, COM 30 LÂMPADAS LED DE 2 W, SEM REATOR - FORNECIMENTO E INSTALAÇÃO. AF_02/2020 | [7 empty] | UND
| DESCRIÇÃO |  | QUANT | LARG. | COMP. | ESPESSURA |  | DESC. | TOTAL
| CONFORME PROJETO ELÉTRICO |  | 8 | [5 empty] | 8
| QUANTIDADE TOTAL | [7 empty] | 8
7.0 | REVESTIMENTO DE PAREDES
7.1 | CHAPISCO APLICADO EM ALVENARIAS E ESTRUTURAS DE CONCRETO INTERNAS, COM COLHER DE PEDREIRO. ARGAMASSA TRAÇO 1:3 COM PREPARO MANUAL. AF_06/2014 | [7 empty] | M2
| DESCRIÇÃO |  | QUANT | ALT. | COMP. | ESPESSURA |  | DESC. | TOTAL
| PLATÉIA |  | 4 | 4 | 15.36 |  |  |  | 245.76
| PLATÉIA |  | 2 | 4 | 6.4 |  |  |  | 51.2
| SALA DE APOIO |  | 2 | 3 | 7.2 |  |  |  | 43.2
| WCB SALA DE APOIO |  | 2 | 3 | 3.3 |  |  |  | 19.8
| ADMINISTRAÇÃO |  | 2 | 3 | 7.45 |  |  |  | 44.7
| WCB ADMINISTRAÇÃO |  | 2 | 3 | 3.3 |  |  |  | 19.8
| WC PcD FEM. |  | 2 | 3 | 3.4 |  |  |  | 20.4
| WC PcD MASC. |  | 2 | 3 | 3.65 |  |  |  | 21.9
| SALA DE AULA 01 |  | 2 | 3 | 10.27 |  |  |  | 61.62
| SALA DE APOIO 02 |  | 2 | 3 | 4.47 |  |  |  | 26.82
| COPA |  | 2 | 3 | 4.6 |  |  |  | 27.6
| DML |  | 2 | 3 | 3.05 |  |  |  | 18.3
| SALA DE AULA 02 |  | 2 | 3 | 9.8 |  |  |  | 58.8
| SALA D AULA 03 |  | 2 | 3 | 9.8 |  |  |  | 58.8
| AREA EXTERNA |  | 1 | 3 | 70.82 |  |  |  | 212.46 | PAREDES EXTERNAS A PARTIR DA SALA DE APOIO E PAREDE DA LATERAL ESQUERDA
| QUANTIDADE TOTAL | [7 empty] | 931.16
7.2 | MASSA ÚNICA, PARA RECEBIMENTO DE PINTURA, EM ARGAMASSA TRAÇO 1:2:8, PREPARO MECÂNICO COM BETONEIRA 400L, APLICADA MANUALMENTE EM FACES INTERNAS DE PAREDES, ESPESSURA DE 20MM, COM EXECUÇÃO DE TALISCAS. AF_06/2014 | [7 empty] | M2
| DESCRIÇÃO |  | QUANT | LARG. | COMP. | ESPESSURA |  | DESC. | TOTAL
| PLATÉIA |  | 4 | 4 | 15.36 |  |  |  | 245.76
| PLATÉIA |  | 2 | 4 | 6.4 |  |  |  | 51.2
| SALA DE APOIO |  | 2 | 3 | 7.2 |  |  |  | 43.2
| WCB SALA DE APOIO |  | 2 | 3 | 3.3 |  |  |  | 19.8
| ADMINISTRAÇÃO |  | 2 | 3 | 7.45 |  |  |  | 44.7
| WCB ADMINISTRAÇÃO |  | 2 | 3 | 3.3 |  |  |  | 19.8
| WC PcD FEM. |  | 2 | 3 | 3.4 |  |  |  | 20.4
| WC PcD MASC. |  | 2 | 3 | 3.65 |  |  |  | 21.9
| SALA DE AULA 01 |  | 2 | 3 | 10.27 |  |  |  | 61.62
| SALA DE APOIO 02 |  | 2 | 3 | 4.47 |  |  |  | 26.82
| COPA |  | 2 | 3 | 4.6 |  |  |  | 27.6
| DML |  | 2 | 3 | 3.05 |  |  |  | 18.3
| SALA DE AULA 02 |  | 2 | 3 | 9.8 |  |  |  | 58.8
| SALA D AULA 03 |  | 2 | 3 | 9.8 |  |  |  | 58.8
| AREA EXTERNA |  | 1 | 3 | 70.82 |  |  |  | 212.46
| QUANTIDADE TOTAL | [7 empty] | 931.16
7.3 | REVESTIMENTO CERÂMICO PARA PAREDES INTERNAS COM PLACAS TIPO ESMALTADA EXTRA DE DIMENSÕES 20X20 CM APLICADAS EM AMBIENTES DE ÁREA MAIOR QUE 5 M² NA ALTURA INTEIRA DAS PAREDES. AF_06/2014 | [7 empty] | UND
| DESCRIÇÃO |  | QUANT | LARG. | COMP. | ALT |  | DESC. | TOTAL
| BANHEIRO PÚBLICO MASC. |  | 2 | 1.55 | 2.25 | 3 |  |  | 22.8
| BANHEIRO PÚBLICO FEM. |  | 2 | 1.55 | 2.25 | 3 |  |  | 22.8
| BANHEIRO SALA APOIO FEM. |  | 2 | 1.3 | 2.1 | 3 |  |  | 20.4
| BANHEIRO PÚBLICO FEM. |  | 2 | 1.3 | 2.1 | 3 |  |  | 20.4
| DML |  | 2 | 1.5 | 1.5 | 1.5 |  |  | 9
| COPA |  | 2 | 1.8 | 2.8 | 1.5 |  |  | 13.8
| QUANTIDADE TOTAL | [7 empty] | 109.2
8.0 | PINTURA
8.1 | APLICAÇÃO MANUAL DE FUNDO SELADOR ACRÍLICO EM PAREDES EXTERNAS DE CASAS. AF_06/2014 | [7 empty] | M2
| DESCRIÇÃO |  | QUANT | LARG. | COMP. | ESPESSURA |  | DESC. | TOTAL
| PLATÉIA |  | 4 | 4 | 15.36 |  |  |  | 245.76
| PLATÉIA |  | 2 | 4 | 6.4 |  |  |  | 51.2
| SALA DE APOIO |  | 2 | 3 | 7.2 |  |  |  | 43.2
| WCB SALA DE APOIO |  | 2 | 3 | 3.3 |  |  |  | 19.8
| ADMINISTRAÇÃO |  | 2 | 3 | 7.45 |  |  |  | 44.7
| WCB ADMINISTRAÇÃO |  | 2 | 3 | 3.3 |  |  |  | 19.8
| WC PcD FEM. |  | 2 | 3 | 3.4 |  |  |  | 20.4
| WC PcD MASC. |  | 2 | 3 | 3.65 |  |  |  | 21.9
| SALA DE AULA 01 |  | 2 | 3 | 10.27 |  |  |  | 61.62
| SALA DE APOIO 02 |  | 2 | 3 | 4.47 |  |  |  | 26.82
| COPA |  | 2 | 3 | 4.6 |  |  |  | 27.6
| DML |  | 2 | 3 | 3.05 |  |  |  | 18.3
| SALA DE AULA 02 |  | 2 | 3 | 9.8 |  |  |  | 58.8
| SALA D AULA 03 |  | 2 | 3 | 9.8 |  |  |  | 58.8
| AREA EXTERNA |  | 1 | 3 | 70.82 |  |  |  | 212.46
| QUANTIDADE TOTAL | [7 empty] | 931.16
8.2 | APLICAÇÃO E LIXAMENTO DE MASSA LÁTEX EM PAREDES, DUAS DEMÃOS. AF_06/2014 | [7 empty] | M2
| DESCRIÇÃO |  | QUANT | LARG. | COMP. | ESPESSURA |  | DESC. | TOTAL
| PLATÉIA |  | 4 | 4 | 15.36 |  |  |  | 245.76
| PLATÉIA |  | 2 | 4 | 6.4 |  |  |  | 51.2
| SALA DE APOIO |  | 2 | 3 | 7.2 |  |  |  | 43.2
| WCB SALA DE APOIO |  | 2 | 3 | 3.3 |  |  |  | 19.8
| ADMINISTRAÇÃO |  | 2 | 3 | 7.45 |  |  |  | 44.7
| WCB ADMINISTRAÇÃO |  | 2 | 3 | 3.3 |  |  |  | 19.8
| WC PcD FEM. |  | 2 | 3 | 3.4 |  |  |  | 20.4
| WC PcD MASC. |  | 2 | 3 | 3.65 |  |  |  | 21.9
| SALA DE AULA 01 |  | 2 | 3 | 10.27 |  |  |  | 61.62
| SALA DE APOIO 02 |  | 2 | 3 | 4.47 |  |  |  | 26.82
| COPA |  | 2 | 3 | 4.6 |  |  |  | 27.6
| DML |  | 2 | 3 | 3.05 |  |  |  | 18.3
| SALA DE AULA 02 |  | 2 | 3 | 9.8 |  |  |  | 58.8
| SALA D AULA 03 |  | 2 | 3 | 9.8 |  |  |  | 58.8
| AREA EXTERNA |  | 1 | 3 | 70.82 |  |  |  | 212.46
| QUANTIDADE TOTAL | [7 empty] | 931.16
8.3 | APLICAÇÃO MANUAL DE PINTURA COM TINTA LÁTEX ACRÍLICA EM PAREDES, DUAS DEMÃOS. AF_06/2014 | [7 empty] | M2
| DESCRIÇÃO |  | QUANT | LARG. | COMP. | ESPESSURA |  | DESC. | TOTAL
| PLATÉIA |  | 4 | 4 | 15.36 |  |  |  | 245.76
| PLATÉIA |  | 2 | 4 | 6.4 |  |  |  | 51.2
| SALA DE APOIO |  | 2 | 3 | 7.2 |  |  |  | 43.2
| WCB SALA DE APOIO |  | 2 | 3 | 3.3 |  |  |  | 19.8
| ADMINISTRAÇÃO |  | 2 | 3 | 7.45 |  |  |  | 44.7
| WCB ADMINISTRAÇÃO |  | 2 | 3 | 3.3 |  |  |  | 19.8
| WC PcD FEM. |  | 2 | 3 | 3.4 |  |  |  | 20.4
| WC PcD MASC. |  | 2 | 3 | 3.65 |  |  |  | 21.9
| SALA DE AULA 01 |  | 2 | 3 | 10.27 |  |  |  | 61.62
| SALA DE APOIO 02 |  | 2 | 3 | 4.47 |  |  |  | 26.82
| COPA |  | 2 | 3 | 4.6 |  |  |  | 27.6
| DML |  | 2 | 3 | 3.05 |  |  |  | 18.3
| SALA DE AULA 02 |  | 2 | 3 | 9.8 |  |  |  | 58.8
| SALA D AULA 03 |  | 2 | 3 | 9.8 |  |  |  | 58.8
| QUANTIDADE TOTAL | [7 empty] | 718.7
8.4 | APLICAÇÃO MANUAL DE TINTA LÁTEX ACRÍLICA EM PAREDE EXTERNAS DE CASAS, DUAS DEMÃOS. AF_11/2016 | [7 empty] | M2
| DESCRIÇÃO |  | QUANT | LARG. | COMP. | ESPESSURA |  | DESC. | TOTAL
| AREA EXTERNA |  | 1 | 3 | 70.82 |  |  |  | 212.46
| QUANTIDADE TOTAL | [7 empty] | 212.46
8.5 | PINTURA COM TINTA ALQUÍDICA DE ACABAMENTO (ESMALTE SINTÉTICO BRILHANTE) APLICADA A ROLO OU PINCEL SOBRE SUPERFÍCIES METÁLICAS (EXCETO PERFIL) EXECUTADO EM OBRA (POR DEMÃO). AF_01/2020 | [7 empty] | M2
| DESCRIÇÃO |  | QUANT | COMP. | ALT. | ESPESSURA |  | DESC. | TOTAL
| VIGAS DE AÇO TRELIÇADAS |  | 5 | 0.5 | 6.4 |  |  |  | 16
| ESTRUTURA DE AÇO MARQUISE LATERAL |  | 1 | 1.8 | 17.75 |  |  |  | 31.95
| ESQUADRIAS |  | 1 | 20 | 2.1 |  |  |  | 42
| QUANTIDADE TOTAL | [7 empty] | 89.95
9.0 | COBERTA
9.1 | FABRICAÇÃO E INSTALAÇÃO DE TESOURA INTEIRA EM AÇO, VÃO DE 7 M, PARA TELHA CERÂMICA OU DE CONCRETO, INCLUSO IÇAMENTO. AF_12/2015 | [7 empty] | UND
| DESCRIÇÃO |  | QUANT | ALT. | COMP. | LARG | ESPESSURA | DESC. | TOTAL
| COBERTA |  | 5 |  |  | 6.8 |  |  | 5
| QUANTIDADE TOTAL | [7 empty] | 5
9.2 | TRAMA DE AÇO COMPOSTA POR TERÇAS PARA TELHADOS DE ATÉ 2 ÁGUAS PARA TELHA ONDULADA DE FIBROCIMENTO, METÁLICA, PLÁSTICA OU TERMOACÚSTICA, INCLUSO TRANSPORTE VERTICAL. AF_07/2019 | [7 empty] | M2 | 133.55
| DESCRIÇÃO |  | QUANT | ALT. | COMP. | LARG | ESPESSURA | DESC. | TOTAL
| COBERTA |  | 1 |  | 15.35 | 7 |  |  | 107.45
| QUANTIDADE TOTAL | [7 empty] | 107.45
9.3 | TELHAMENTO COM TELHA METÁLICA TERMOACÚSTICA E = 30 MM, COM ATÉ 2 ÁGUAS, INCLUSO IÇAMENTO. AF_07/2019 | [7 empty] | M2
| DESCRIÇÃO |  | QUANT | ALT. | COMP. | LARG | ESPESSURA | DESC. | TOTAL
| COBERTA |  | 1 | 2 | 15.35 | 7 |  |  | 107.45
| QUANTIDADE TOTAL | [7 empty] | 107.45
9.4 | ESTRUTURA PARA MARQUISE METALICA | [7 empty] | M2
| DESCRIÇÃO |  | QUANT | LARG. | COMP. | ESPESSURA |  | DESC. | TOTAL
| MARQUISE |  | 1 | 1.8 | 19.75 |  |  |  | 35.55
| QUANTIDADE TOTAL | [7 empty] | 35.55
9.5 | RUFO DE CONCRETO ARMADO FCK=20MPA L=30CM E H=5CM | [7 empty] | M
| DESCRIÇÃO |  | QUANT | ALT | COMP. | ESPESSURA |  | DESC. | TOTAL
| RUFOS COBERTURA |  | 1 |  | 61.5 |  |  |  | 61.5
| QUANTIDADE TOTAL | [7 empty] | 61.5
9.6 | CALHA DE CONCRETO E ALVENARIA, REVESTIDA INTERNAMENTE, IMPERMEABILIZADA, SEÇÃO 0,30 X 0,20M. | [7 empty] | M
| DESCRIÇÃO |  | QUANT | LARG. | COMP. | ESPESSURA |  | DESC. | TOTAL
| CALHA |  | 1 |  | 7 |  |  |  | 7
| QUANTIDADE TOTAL | [7 empty] | 7
9.7 | IMPERMEABILIZAÇÃO DE SUPERFÍCIE COM MANTA ASFÁLTICA, UMA CAMADA, INCLUSIVE APLICAÇÃO DE PRIMER ASFÁLTICO, E=3MM. AF_06/2018 | [7 empty] | M2
| DESCRIÇÃO |  | QUANT | LARG. | COMP. | ESPESSURA |  | DESC. | TOTAL
| IMPERMEABILIZAÇÃO CALHA |  | 1 | 0.4 | 7 |  |  |  | 2.8
| IMPERMEABILIZAÇÃO LAJE 01 |  | 1 | 2.7 | 2.3 |  |  |  | 6.21
| IMPERMEABILIZAÇÃO LAJE 02 |  | 1 | 1.2 | 2.3 |  |  |  | 2.76
| QUANTIDADE TOTAL | [7 empty] | 11.77
9.8 | RUFO EM CHAPA DE AÇO GALVANIZADO NÚMERO 24, CORTE DE 25 CM, INCLUSO TRANSPORTE VERTICAL. AF_07/2019 | [7 empty] | M
| DESCRIÇÃO |  | QUANT | LARG. | COMP. | ESPESSURA |  | DESC. | TOTAL
| RUFO |  | 1 |  | 70.35 |  |  |  | 70.35
| QUANTIDADE TOTAL | [7 empty] | 70.35
9.9 | CALHA EM CHAPA DE AÇO GALVANIZADO NÚMERO 24, DESENVOLVIMENTO DE 100 CM, INCLUSO TRANSPORTE VERTICAL. AF_07/2019 | [7 empty] | M
| DESCRIÇÃO |  | QUANT | LARG. | COMP. | ESPESSURA |  | DESC. | TOTAL
| CALHA METALICA |  | 1 |  | 17 |  |  |  | 17
| QUANTIDADE TOTAL | [7 empty] | 17
10 | PISO
10.1 | PISO EM CONCRETO 20 MPA PREPARO MECÂNICO, ESPESSURA 7CM. AF_09/2020 | [7 empty] | M²
| DESCRIÇÃO |  | QUANT | COMP. | LARG. | ESPESSURA |  | DESC. | TOTAL
| PISO ÁREA LATERAL |  | 103.3 | [5 empty] | 103.3
| QUANTIDADE TOTAL | [7 empty] | 103.3
10.2 | REGULARIZAÇÃO E COMPACTAÇÃO DE SUBLEITO DE SOLO PREDOMINANTEMENTE ARGILOSO. AF_11/2019 | [7 empty] | M²
| DESCRIÇÃO |  | QUANT | COMP. | LARG. | ESPESSURA |  | DESC. | TOTAL
| PISO |  | 1 | 38.5 | 9.3507 |  |  |  | 360.0019
| QUANTIDADE TOTAL | [7 empty] | 360.0019
10.3 | CONTRAPISO ACÚSTICO EM ARGAMASSA TRAÇO 1:4 (CIMENTO E AREIA), PREPARO MECÂNICO COM BETONEIRA 400L, APLICADO EM ÁREAS SECAS, ACABAMENTO NÃO REFORÇADO, ESPESSURA 6CM. AF_07/2021 | [7 empty] | M2
| DESCRIÇÃO |  | QUANT | COMP. | LARG. | ESPESSURA |  | DESC. | TOTAL
| PLATÉIA |  | 1 | 4 | 15.36 |  |  |  | 61.44
| SALA DE APOIO |  | 1 | 3 | 7.2 |  |  |  | 21.6
| WCB SALA DE APOIO |  | 1 | 3 | 3.3 |  |  |  | 9.9
| ADMINISTRAÇÃO |  | 1 | 3 | 7.45 |  |  |  | 22.35
| WCB ADMINISTRAÇÃO |  | 1 | 3 | 3.3 |  |  |  | 9.9
| WC PcD FEM. |  | 1 | 3 | 3.4 |  |  |  | 10.2
| WC PcD MASC. |  | 1 | 3 | 3.65 |  |  |  | 10.95
| SALA DE AULA 01 |  | 1 | 3 | 10.27 |  |  |  | 30.81
| SALA DE APOIO 02 |  | 1 | 3 | 4.47 |  |  |  | 13.41
| COPA |  | 1 | 3 | 4.6 |  |  |  | 13.8
| DML |  | 1 | 3 | 3.05 |  |  |  | 9.15
| SALA DE AULA 02 |  | 1 | 3 | 9.8 |  |  |  | 29.4
| SALA D AULA 03 |  | 1 | 3 | 9.8 |  |  |  | 29.4
| QUANTIDADE TOTAL | [7 empty] | 272.31
10.4 | PISO EM GRANILITE, MARMORITE OU GRANITINA EM AMBIENTES INTERNOS. | [7 empty] | M²
| DESCRIÇÃO |  | QUANT | COMP. | LARG. | ESPESSURA |  | DESC. | TOTAL
| PLATÉIA |  | 1 | 4 | 15.36 |  |  |  | 61.44
| SALA DE APOIO |  | 1 | 3 | 7.2 |  |  |  | 21.6
| WCB SALA DE APOIO |  | 1 | 3 | 3.3 |  |  |  | 9.9
| ADMINISTRAÇÃO |  | 1 | 3 | 7.45 |  |  |  | 22.35
| WCB ADMINISTRAÇÃO |  | 1 | 3 | 3.3 |  |  |  | 9.9
| WC PcD FEM. |  | 1 | 3 | 3.4 |  |  |  | 10.2
| WC PcD MASC. |  | 1 | 3 | 3.65 |  |  |  | 10.95
| SALA DE AULA 01 |  | 1 | 3 | 10.27 |  |  |  | 30.81
| SALA DE APOIO 02 |  | 1 | 3 | 4.47 |  |  |  | 13.41
| COPA |  | 1 | 3 | 4.6 |  |  |  | 13.8
| DML |  | 1 | 3 | 3.05 |  |  |  | 9.15
| SALA DE AULA 02 |  | 1 | 3 | 9.8 |  |  |  | 29.4
| SALA D AULA 03 |  | 1 | 3 | 9.8 |  |  |  | 29.4
| QUANTIDADE TOTAL | [7 empty] | 272.31
10.5 | PISO VINÍLICO SEMI-FLEXÍVEL EM PLACAS, PADRÃO LISO, ESPESSURA 3,2 MM, FIXADO COM COLA. AF_09/2020 | [7 empty] | M²
| DESCRIÇÃO |  | QUANT | COMP. | LARG. | ESPESSURA |  | DESC. | TOTAL
| PALCO, SALAS 01 A 03 (CONFORME PROJETO ACÚSTICO) |  | 200 | [5 empty] | 200
| QUANTIDADE TOTAL | [7 empty] | 200
11 | INSTALAÇÕES HIDROSSANITÁRIAS
11.1 | PONTO DE CONSUMO TERMINAL DE ÁGUA FRIA (SUBRAMAL) COM TUBULAÇÃO DE PVC, DN 25 MM, INSTALADO EM RAMAL DE ÁGUA, INCLUSOS RASGO E CHUMBAMENTO EM ALVENARIA. AF_12/2014 | [7 empty] | UND
| DESCRIÇÃO |  | QUANT | COMP. | LARG. | ESPESSURA |  | DESC. | TOTAL
| WC ADM. |  | 3 | [5 empty] | 3
| WC SALA DE APOIO |  | 3 | [5 empty] | 3
| WC PcD FEM. |  | 2 | [5 empty] | 2
| WC PcD MASC. |  | 2 | [5 empty] | 2
| COPA |  | 1 | [5 empty] | 1
| DML |  | 1 | [5 empty] | 1
| JARDIM |  | 8 | [5 empty] | 8
| QUANTIDADE TOTAL | [7 empty] | 20
11.2 | TUBO, PVC, SOLDÁVEL, DN 25MM, INSTALADO EM RAMAL DE DISTRIBUIÇÃO DE ÁGUA - FORNECIMENTO E INSTALAÇÃO. AF_12/2014 | [7 empty] | M
| DESCRIÇÃO |  | QUANT | COMP. | LARG. | ESPESSURA |  | DESC. | TOTAL
| TUBULAÇÃO ÁGUA FRIA |  | 100 | [5 empty] | 100
| QUANTIDADE TOTAL | [7 empty] | 100
11.3 | JOELHO 90 GRAUS COM BUCHA DE LATÃO, PVC, SOLDÁVEL, DN 25MM, X 3/4 INSTALADO EM RAMAL OU SUB-RAMAL DE ÁGUA - FORNECIMENTO E INSTALAÇÃO. AF_12/2014 | [7 empty] | UND
| DESCRIÇÃO |  | QUANT | COMP. | LARG. | ESPESSURA |  | DESC. | TOTAL
| CONEXÕES TUBULAÇÃO ÁGUA FRIA |  | 15 | [5 empty] | 15
| QUANTIDADE TOTAL | [7 empty] | 15
11.4 | JOELHO 90 GRAUS, PVC, SOLDÁVEL, DN 25MM, INSTALADO EM PRUMADA DE ÁGUA - FORNECIMENTO E INSTALAÇÃO. AF_12/2014 | [7 empty] | UND
| DESCRIÇÃO |  | QUANT | COMP. | LARG. | ESPESSURA |  | DESC. | TOTAL
| CONEXÕES TUBULAÇÃO ÁGUA FRIA |  | 20 | [5 empty] | 20
| QUANTIDADE TOTAL | [7 empty] | 20
11.5 | TÊ DE REDUÇÃO, PVC, SOLDÁVEL, DN 25MM X 20MM, INSTALADO EM RAMAL DE DISTRIBUIÇÃO DE ÁGUA - FORNECIMENTO E INSTALAÇÃO. AF_12/2014 | [7 empty] | UND
| DESCRIÇÃO |  | QUANT | COMP. | LARG. | ESPESSURA |  | DESC. | TOTAL
| CONEXÕES TUBULAÇÃO ÁGUA FRIA |  | 20 | [5 empty] | 20
| QUANTIDADE TOTAL | [7 empty] | 20
11.6 | TE, PVC, SERIE NORMAL, ESGOTO PREDIAL, DN 100 X 100 MM, JUNTA ELÁSTICA, FORNECIDO E INSTALADO EM PRUMADA DE ESGOTO SANITÁRIO OU VENTILAÇÃO. AF_12/2014 | [7 empty] | UND
| DESCRIÇÃO |  | QUANT | COMP. | LARG. | ESPESSURA |  | DESC. | TOTAL
| CONEXÕES TUBULAÇÃO ÁGUA FRIA |  | 2 | [5 empty] | 2
| QUANTIDADE TOTAL | [7 empty] | 2
11.7 | TE, PVC, SERIE NORMAL, ESGOTO PREDIAL, DN 50 X 50 MM, JUNTA ELÁSTICA, FORNECIDO E INSTALADO EM PRUMADA DE ESGOTO SANITÁRIO OU VENTILAÇÃO. AF_12/2014 | [7 empty] | UND
| DESCRIÇÃO |  | QUANT | COMP. | LARG. | ESPESSURA |  | DESC. | TOTAL
| CONEXÕES TUBULAÇÃO ÁGUA FRIA |  | 2 | [5 empty] | 2
| QUANTIDADE TOTAL | [7 empty] | 2
11.8 | TE, PVC, SERIE NORMAL, ESGOTO PREDIAL, DN 40 X 40 MM, JUNTA SOLDÁVEL, FORNECIDO E INSTALADO EM RAMAL DE DESCARGA OU RAMAL DE ESGOTO SANITÁRIO. AF_12/2014 | [7 empty] | UND
| DESCRIÇÃO |  | QUANT | COMP. | LARG. | ESPESSURA |  | DESC. | TOTAL
| CONEXÕES TUBULAÇÃO ÁGUA FRIA |  | 2 | [5 empty] | 2
| QUANTIDADE TOTAL | [7 empty] | 2
11.9 | LUVA SIMPLES, PVC, SERIE NORMAL, ESGOTO PREDIAL, DN 100 MM, JUNTA ELÁSTICA, FORNECIDO E INSTALADO EM RAMAL DE DESCARGA OU RAMAL DE ESGOTO SANITÁRIO. AF_12/2014 | [7 empty] | UND
| DESCRIÇÃO |  | QUANT | COMP. | LARG. | ESPESSURA |  | DESC. | TOTAL
| CONEXÕES TUBULAÇÃO ÁGUA FRIA |  | 20 | [5 empty] | 20
| QUANTIDADE TOTAL | [7 empty] | 20
11.10 | JUNÇÃO SIMPLES, PVC, SERIE NORMAL, ESGOTO PREDIAL, DN 100 X 100 MM, JUNTA ELÁSTICA, FORNECIDO E INSTALADO EM RAMAL DE DESCARGA OU RAMAL DE ESGOTO SANITÁRIO. AF_12/2014 | [7 empty] | UND
| DESCRIÇÃO |  | QUANT | COMP. | LARG. | ESPESSURA |  | DESC. | TOTAL
| CONEXÕES TUBULAÇÃO ÁGUA FRIA |  | 2 | [5 empty] | 2
| QUANTIDADE TOTAL | [7 empty] | 2
11.11 | JOELHO 90 GRAUS, PVC, SERIE NORMAL, ESGOTO PREDIAL, DN 100 MM, JUNTA ELÁSTICA, FORNECIDO E INSTALADO EM PRUMADA DE ESGOTO SANITÁRIO OU VENTILAÇÃO. AF_12/2014 | [7 empty] | UND
| DESCRIÇÃO |  | QUANT | COMP. | LARG. | ESPESSURA |  | DESC. | TOTAL
| CONEXÕES TUBULAÇÃO ÁGUA FRIA |  | 6 | [5 empty] | 6
| QUANTIDADE TOTAL | [7 empty] | 6
11.12 | JOELHO 90 GRAUS, PVC, SERIE NORMAL, ESGOTO PREDIAL, DN 50 MM, JUNTA ELÁSTICA, FORNECIDO E INSTALADO EM RAMAL DE DESCARGA OU RAMAL DE ESGOTO SANITÁRIO. AF_12/2014 | [7 empty] | UND
| DESCRIÇÃO |  | QUANT | COMP. | LARG. | ESPESSURA |  | DESC. | TOTAL
| CONEXÕES TUBULAÇÃO ÁGUA FRIA |  | 10 | [5 empty] | 10
| QUANTIDADE TOTAL | [7 empty] | 10
11.13 | JOELHO 90 GRAUS, PVC, SERIE NORMAL, ESGOTO PREDIAL, DN 40 MM, JUNTA SOLDÁVEL, FORNECIDO E INSTALADO EM RAMAL DE DESCARGA OU RAMAL DE ESGOTO SANITÁRIO. AF_12/2014 | [7 empty] | UND
| DESCRIÇÃO |  | QUANT | COMP. | LARG. | ESPESSURA |  | DESC. | TOTAL
| CONEXÕES TUBULAÇÃO ÁGUA FRIA |  | 20 | [5 empty] | 20
| QUANTIDADE TOTAL | [7 empty] | 20
11.14 | JOELHO 45 GRAUS, PVC, SERIE NORMAL, ESGOTO PREDIAL, DN 40 MM, JUNTA SOLDÁVEL, FORNECIDO E INSTALADO EM RAMAL DE DESCARGA OU RAMAL DE ESGOTO SANITÁRIO. AF_12/2014 | [7 empty] | UND
| DESCRIÇÃO |  | QUANT | COMP. | LARG. | ESPESSURA |  | DESC. | TOTAL
| CONEXÕES TUBULAÇÃO ÁGUA FRIA |  | 20 | [5 empty] | 20
| QUANTIDADE TOTAL | [7 empty] | 20
11.15 | JOELHO 45 GRAUS, PVC, SERIE NORMAL, ESGOTO PREDIAL, DN 100 MM, JUNTA ELÁSTICA, FORNECIDO E INSTALADO EM RAMAL DE DESCARGA OU RAMAL DE ESGOTO SANITÁRIO. AF_12/2014 | [7 empty] | UND
| DESCRIÇÃO |  | QUANT | COMP. | LARG. | ESPESSURA |  | DESC. | TOTAL
| CONEXÕES TUBULAÇÃO ÁGUA FRIA |  | 6 | [5 empty] | 6
| QUANTIDADE TOTAL | [7 empty] | 6
11.16 | TUBO PVC, SERIE NORMAL, ESGOTO PREDIAL, DN 50 MM, FORNECIDO E INSTALADO EM RAMAL DE DESCARGA OU RAMAL DE ESGOTO SANITÁRIO. AF_12/2014 | [7 empty] | M
| DESCRIÇÃO |  | QUANT | COMP. | LARG. | ESPESSURA |  | DESC. | TOTAL
| CONEXÕES TUBULAÇÃO ÁGUA FRIA |  | 6 | [5 empty] | 6
| QUANTIDADE TOTAL | [7 empty] | 6
11.17 | PONTO DE ESGOTO COM TUBO DE PVC RÍGIDO SOLDÁVEL DE Ø 100 MM (VASO SANITÁRIO) | [7 empty] | UND
| DESCRIÇÃO |  | QUANT | COMP. | LARG. | ESPESSURA |  | DESC. | TOTAL
| WC ADM. |  | 1 | [5 empty] | 1
| WC SALA DE APOIO |  | 1 | [5 empty] | 1
| WC PcD FEM. |  | 1 | [5 empty] | 1
| WC PcD MASC. |  | 1 | [5 empty] | 1
| QUANTIDADE TOTAL | [7 empty] | 4
11.18 | PONTO DE ESGOTO COM TUBO DE PVC RÍGIDO SOLDÁVEL DE Ø 50 MM (PIAS DE COZINHA, MÁQUINAS DE LAVAR, ETC...) | [7 empty] | UND
| DESCRIÇÃO |  | QUANT | COMP. | LARG. | ESPESSURA |  | DESC. | TOTAL
| WC ADM. |  | 1 | [5 empty] | 1
| WC SALA DE APOIO |  | 1 | [5 empty] | 1
| WC PcD FEM. |  | 1 | [5 empty] | 1
| WC PcD MASC. |  | 1 | [5 empty] | 1
| COPA |  | 1 | [5 empty] | 1
| DML |  | 1 | [5 empty] | 1
| QUANTIDADE TOTAL | [7 empty] | 6
11.19 | PONTO DE ESGOTO COM TUBO DE PVC RÍGIDO SOLDÁVEL DE Ø 40 MM (LAVATÓRIOS, MICTÓRIOS, RALOS SIFONADOS, ETC...) | [7 empty] | UND
| DESCRIÇÃO |  | QUANT | COMP. | LARG. | ESPESSURA |  | DESC. | TOTAL
| WC ADM. |  | 1 | [5 empty] | 1
| WC SALA DE APOIO |  | 1 | [5 empty] | 1
| WC PcD FEM. |  | 1 | [5 empty] | 1
| WC PcD MASC. |  | 1 | [5 empty] | 1
| COPA |  | 1 | [5 empty] | 1
| DML |  | 1 | [5 empty] | 1
| AREA EXTERNA |  | 4 | [5 empty] | 4
| QUANTIDADE TOTAL | [7 empty] | 10
11.20 | TUBO PVC, SERIE NORMAL, ESGOTO PREDIAL, DN 40 MM, FORNECIDO E INSTALADO EM RAMAL DE DESCARGA OU RAMAL DE ESGOTO SANITÁRIO. AF_12/2014 | [7 empty] | M
| DESCRIÇÃO |  | QUANT | COMP. | LARG. | ESPESSURA |  | DESC. | TOTAL
| TUBULAÇÃO ESGOTO (CONFORME PROJETO) |  | 26 | [5 empty] | 26
| QUANTIDADE TOTAL | [7 empty] | 26
11.21 | TUBO PVC, SERIE NORMAL, ESGOTO PREDIAL, DN 50 MM, FORNECIDO E INSTALADO EM RAMAL DE DESCARGA OU RAMAL DE ESGOTO SANITÁRIO. AF_12/2014 | [7 empty] | M
| DESCRIÇÃO |  | QUANT | COMP. | LARG. | ESPESSURA |  | DESC. | TOTAL
| TUBULAÇÃO ESGOTO (CONFORME PROJETO) |  | 18 | [5 empty] | 18
| QUANTIDADE TOTAL | [7 empty] | 18
11.22 | TUBO PVC, SERIE NORMAL, ESGOTO PREDIAL, DN 100 MM, FORNECIDO E INSTALADO EM RAMAL DE DESCARGA OU RAMAL DE ESGOTO SANITÁRIO. AF_12/2014 | [7 empty] | M
| DESCRIÇÃO |  | QUANT | COMP. | LARG. | ESPESSURA |  | DESC. | TOTAL
| TUBULAÇÃO ESGOTO (CONFORME PROJETO) |  | 54 | [5 empty] | 54
| QUANTIDADE TOTAL | [7 empty] | 54
11.23 | REGISTRO DE GAVETA BRUTO, LATÃO, ROSCÁVEL, 3/4", COM ACABAMENTO E CANOPLA CROMADOS. FORNECIDO E INSTALADO EM RAMAL DE ÁGUA. AF_12/2014 | [7 empty] | UND
| DESCRIÇÃO |  | QUANT | COMP. | LARG. | ESPESSURA |  | DESC. | TOTAL
| GERAL |  | 5 | [5 empty] | 5
| QUANTIDADE TOTAL | [7 empty] | 5
11.24 | REGISTRO DE PRESSÃO BRUTO, LATÃO, ROSCÁVEL, 3/4", COM ACABAMENTO E CANOPLA CROMADOS. FORNECIDO E INSTALADO EM RAMAL DE ÁGUA. AF_12/2014 | [7 empty] | UND
| WC ADM. |  | 1 | [5 empty] | 1
| WC SALA DE APOIO |  | 1 | [5 empty] | 1
| QUANTIDADE TOTAL | [7 empty] | 2
11.25 | CAIXA ENTERRADA DISTRIBUIDORA DE VAZÃO (SUMIDOUROS MÚLTIPLOS), RETANGULAR, EM CONCRETO PRÉ-MOLDADO, DIMENSÕES INTERNAS: 0,60 X 0,60 X 0,50 M. AF_12/2020 | [7 empty] | UND
| CAIXA DE INSPEÇÃO |  | 6 | [5 empty] | 6
| QUANTIDADE TOTAL | [7 empty] | 6
11.26 | CAIXA D´ÁGUA EM POLIETILENO, 1000 LITROS (INCLUSOS TUBOS, CONEXÕES E TORNEIRA DE BÓIA) - FORNECIMENTO E INSTALAÇÃO. AF_06/2021 | [7 empty] | UND
| CAIXA D'ÁGUA |  | 1 | [5 empty] | 1
| QUANTIDADE TOTAL | [7 empty] | 1
11.27 | CAIXA SIFONADA, PVC, DN 100 X 100 X 50 MM, JUNTA ELÁSTICA, FORNECIDA E INSTALADA EM RAMAL DE DESCARGA OU EM RAMAL DE ESGOTO SANITÁRIO. AF_12/2014 | [7 empty] | UND
| CAIXA D'ÁGUA |  | 10 | [5 empty] | 10
| QUANTIDADE TOTAL | [7 empty] | 10
12 | LOUÇAS E METAIS
12.1 | VASO SANITÁRIO SIFONADO COM CAIXA ACOPLADA LOUÇA BRANCA - FORNECIMENTO E INSTALAÇÃO. AF_01/2020 | [7 empty] | UND
| DESCRIÇÃO |  | QUANT | COMP. | LARG. | ESPESSURA |  | DESC. | TOTAL
| WC ADM. |  | 1 | [5 empty] | 1
| WC SALA DE APOIO |  | 1 | [5 empty] | 1
| QUANTIDADE TOTAL | [7 empty] | 2
12.2 | VASO SANITARIO SIFONADO CONVENCIONAL PARA PCD SEM FURO FRONTAL COM LOUÇA BRANCA SEM ASSENTO, INCLUSO CONJUNTO DE LIGAÇÃO PARA BACIA SANITÁRIA AJUSTÁVEL - FORNECIMENTO E INSTALAÇÃO. AF_01/2020 | [7 empty] | UND
| DESCRIÇÃO |  | QUANT | COMP. | LARG. | ESPESSURA |  | DESC. | TOTAL
| WC PUBLICO PcD MASC |  | 1 | [5 empty] | 1
| WC PUBLICO PcD FEM. |  | 1 | [5 empty] | 1
| QUANTIDADE TOTAL | [7 empty] | 2
12.3 | CHUVEIRO ELÉTRICO COMUM CORPO PLÁSTICO, TIPO DUCHA  FORNECIMENTO E INSTALAÇÃO. AF_01/2020 | [7 empty] | UND
| DESCRIÇÃO |  | QUANT | COMP. | LARG. | ESPESSURA |  | DESC. | TOTAL
| WC ADM. |  | 1 | [5 empty] | 1
| WC SALA DE APOIO |  | 1 | [5 empty] | 1
| WC |  | 1 | [5 empty] | 1
| WC |  | 1 | [5 empty] | 1
| QUANTIDADE TOTAL | [7 empty] | 4
12.4 | BANCADA GRANITO CINZA 150 X 60 CM, COM CUBA DE EMBUTIR DE AÇO, VÁLVULA AMERICANA EM METAL, SIFÃO FLEXÍVEL EM PVC, ENGATE FLEXÍVEL 30 CM, TORNEIRA CROMADA LONGA, DE PAREDE, 1/2 OU 3/4, P/ COZINHA, PADRÃO POPULAR - FORNEC. E INSTALAÇÃO. AF_01/2020 | [7 empty] | UND
| DESCRIÇÃO |  | QUANT | COMP. | LARG. | ESPESSURA |  | DESC. | TOTAL
| COPA |  | 1 | [5 empty] | 1
| QUANTIDADE TOTAL | [7 empty] | 1
12.5 | LAVATÓRIO LOUÇA BRANCA COM COLUNA, 45 X 55CM OU EQUIVALENTE, PADRÃO MÉDIO, INCLUSO SIFÃO TIPO GARRAFA, VÁLVULA E ENGATE FLEXÍVEL DE 40CM EM METAL CROMADO, COM TORNEIRA CROMADA DE MESA, PADRÃO MÉDIO - FORNECIMENTO E INSTALAÇÃO. AF_01/2020 | [7 empty] | UND
| DESCRIÇÃO |  | QUANT | COMP. | LARG. | ESPESSURA |  | DESC. | TOTAL
| WC ADM. |  | 1 | [5 empty] | 1
| WC SALA DE APOIO |  | 1 | [5 empty] | 1
| WC PUBLICO PcD MASC |  | 1 | [5 empty] | 1
| WC PUBLICO PcD FEM. |  | 1 | [5 empty] | 1
| QUANTIDADE TOTAL | [7 empty] | 4
12.6 | TANQUE DE MÁRMORE SINTÉTICO SUSPENSO, 22L OU EQUIVALENTE - FORNECIMENTO E INSTALAÇÃO. AF_01/2020 | [7 empty] | UND
| DESCRIÇÃO |  | QUANT | COMP. | LARG. | ESPESSURA |  | DESC. | TOTAL
| DML |  | 1 | [5 empty] | 1
| QUANTIDADE TOTAL | [7 empty] | 1
13 | ESQUADRIAS
13.1 | PORTA EM MADEIRA DE LEI (1.20 x 3.05)M, COM APLICAÇÃO DE SELADOR E VERNIZ EXTERIOR NA COR NATURAL INCLUSIVE BANDEIRA FIXA DE 65 CM EM MADEIRA DE LEI COM VIDRO FANTASIA, ESPESSURA 4mm. | [7 empty] | UND
| DESCRIÇÃO |  | QUANT | COMP. | LARG. | ESPESSURA |  | DESC. | TOTAL
| PORTAS DE ENTRADA DAS RAMPAS |  | 2 | [5 empty] | 2
| QUANTIDADE TOTAL | [7 empty] | 2
13.2 | PORTA EM MADEIRA DE LEI (1.46 x 2.55)M, COM APLICAÇÃO DE SELADOR E VERNIZ EXTERIOR NA COR NATURAL INCLUSIVE BANDEIRA FIXA EM SEMI-CIRCULO DE RAIO DE 55 CM EM MADEIRA DE LEI COM VIDRO FANTASIA, ESPESSURA 4mm. | [7 empty] | UND
| DESCRIÇÃO |  | QUANT | COMP. | LARG. | ESPESSURA |  | DESC. | TOTAL
| PORTA VARANDA |  | 2 | [5 empty] | 2
| QUANTIDADE TOTAL | [7 empty] | 2
13.3 | PORTA EM MADEIRA DE LEI (1.10 x 2.75)M, COM APLICAÇÃO DE SELADOR E VERNIZ EXTERIOR NA COR NATURAL, TIPO CAMARÃO, COM 4 FOLHAS | [7 empty] | UND
| DESCRIÇÃO |  | QUANT | COMP. | LARG. | ESPESSURA |  | DESC. | TOTAL
| PORTA DA RAMPA PARA PLATEIA |  | 2 | [5 empty] | 2
| QUANTIDADE TOTAL | [7 empty] | 2
13.4 | PORTA EM MADEIRA COMPENSADA (CANELA), LISA, SEMI-ÔCA, 0.80 X 2.10 M, COM CHAPA INOX NOS LADOS INTERNO E EXTERNO E BARRA DE APOIO INOX, INCLUSIVE BATENTES E FERRAGENS | [7 empty] | UND
| DESCRIÇÃO |  | QUANT | ALT. | LARG. | ESPESSURA |  | DESC. | TOTAL
| BANHEIRO PÚBLICO MASC. |  | 1 | 2.1 | 0.8 |  |  |  | 1
| BANHEIRO PÚBLICO FEM. |  | 1 | 2.1 | 0.8 |  |  |  | 1
| QUANTIDADE TOTAL | [7 empty] | 2
13.5 | KIT DE PORTA DE MADEIRA FRISADA, SEMI-OCA (LEVE OU MÉDIA), PADRÃO POPULAR, 80X210CM, ESPESSURA DE 3,5CM, ITENS INCLUSOS: DOBRADIÇAS, MONTAGEM E INSTALAÇÃO DE BATENTE, FECHADURA COM EXECUÇÃO DO FURO - FORNECIMENTO E INSTALAÇÃO. AF_12/2019 | [7 empty] | UND
| DESCRIÇÃO |  | QUANT | ALT. | LARG. | ESPESSURA |  | DESC. | TOTAL
| SALA DE ADMINISTRAÇÃO |  | 1 | 2.1 | 0.8 |  |  |  | 1
| SALA DE APOIO |  | 1 | 2.1 | 0.8 |  |  |  | 1
| SALA DE AULA 01 |  | 1 | 2.1 | 0.8 |  |  |  | 1
| SALA DE AULA 02 |  | 1 | 2.1 | 0.8 |  |  |  | 1
| SALA DE AULA 03 |  | 1 | 2.1 | 0.8 |  |  |  | 1
| DML |  | 1 | 2.1 | 0.8 |  |  |  | 1
| BANHEIRO PUBLICO MASC |  | 1 | 2.1 | 0.8 |  |  |  | 1
| BANHEIRO PÚBLICO FEMININO |  | 1 | 2.1 | 0.8 |  |  |  | 1
| QUANTIDADE TOTAL | [7 empty] | 8
13.6 | PORTA DE ABRIR COM MOLA HIDRÁULICA, EM VIDRO TEMPERADO, 80X210 CM, ESPESSURA 10 MM, INCLUSIVE ACESSÓRIOS. | [7 empty] | UND
| DESCRIÇÃO |  | QUANT | COMP. | LARG. | ESPESSURA |  | DESC. | TOTAL
| SALA DE SOM E IMAGEM |  | 1 | [5 empty] | 1
| QUANTIDADE TOTAL | [7 empty] | 1
13.7 | PORTA EM ALUMÍNIO DE ABRIR TIPO VENEZIANA COM GUARNIÇÃO, FIXAÇÃO COM PARAFUSOS - FORNECIMENTO E INSTALAÇÃO. AF_12/2019 | [7 empty] | M2
| DESCRIÇÃO |  | QUANT | ALT | LARG. | ESPESSURA |  | DESC. | TOTAL
| BANHEIRO PUBLICO MASC. |  | 1 | 1.6 | 0.66 |  |  |  | 1.056
| BANHEIRO PUBLICO FEM. |  | 1 | 1.6 | 0.66 |  |  |  | 1.056
| BANHEIRO PcD PUBLICO FEM. |  | 1 | 1.6 | 0.86 |  |  |  | 1.376
| BANHEIRO PcD PUBLICO FEM. |  | 1 | 1.6 | 0.86 |  |  |  | 1.376
| QUANTIDADE TOTAL | [7 empty] | 4.864
13.8 | JANELA ACÚSTICA EM VIDRO DUPLO - FORNECIMENTO E INSTALAÇÃO | [7 empty] | M2
| DESCRIÇÃO |  | QUANT | ALT | LARG. | ESPESSURA |  | DESC. | TOTAL
| CONFORME PROJETO ACUSTICO |  | 5 | 0.7 | 0.8 |  |  |  | 5
| QUANTIDADE TOTAL | [7 empty] | 5
13.9 | PORTA ACÚSTICA EM MADEIRA 0,80 X 2,10, ESPESSURA 60MM COM VISOR DE 25 X25 CM-FORNECIMENTO E INSTALAÇÃO | [7 empty] | UND
| DESCRIÇÃO |  | QUANT | ALT | LARG. | ESPESSURA |  | DESC. | TOTAL
| SALA DE APOIO |  | 1 | 2.1 | 1 |  |  |  | 1
| SALA DE AULA 01 |  | 1 | 2.1 | 1 |  |  |  | 1
| SALA DE AULA 02 |  | 1 | 2.1 | 1 |  |  |  | 1
| SALA DE AULA 03 |  | 1 | 2.1 | 1 |  |  |  | 1
| QUANTIDADE TOTAL | [7 empty] | 4
14 | ISOLAMENTO ACÚSTICO E FÔRRO
14.1 | PAREDE COM PLACAS DE GESSO ACARTONADO (DRYWALL), PARA USO INTERNO COM DUAS FACES DUPLAS E ESTRUTURA METÁLICA COM GUIAS DUPLAS, SEM VÃOS. AF_06/2017 | [7 empty] | M²
| DESCRIÇÃO |  | QUANT | COMP. | LARG. | ESPESSURA |  | DESC. | TOTAL
| CONFORME PROJETO ACÚSTICO |  | 310.5 | [5 empty] | 310.5
| QUANTIDADE TOTAL | [7 empty] | 310.5
14.2 | FORRO EM DRYWALL, PARA AMBIENTES RESIDENCIAIS, INCLUSIVE ESTRUTURA DE FIXAÇÃO. AF_05/2017_P | [7 empty] | M²
| DESCRIÇÃO |  | QUANT | COMP. | LARG. | ESPESSURA |  | DESC. | TOTAL
| CONFORME PROJETO ACÚSTICO |  | 200 | [5 empty] | 200
| QUANTIDADE TOTAL | [7 empty] | 200
14.3 | ISOLAMENTO ACÚSTICO C/ PAINEL EM LÃ DE VIDRO E = 50MM (ISOVER-SANTA MARINA REF PSI - 30/50MM OU SIMILAR) - FORNECIMENTO E INSTALAÇÃO | [7 empty] | M²
| DESCRIÇÃO |  | QUANT | COMP. | LARG. | ESPESSURA |  | DESC. | TOTAL
| CONFORME PROJETO ACÚSTICO |  | 450 | [5 empty] | 450
| QUANTIDADE TOTAL | [7 empty] | 450
14.4 | CHAPA PERFURADA BORDA RETA CLEANEO - COM PERFURAÇÃO CIRCULAR ALEATÓRIA. DIMENSÕES - 1,20Mm x 2,00m - FORNECIMENTO E INSTALAÇÃO | [7 empty] | M²
| DESCRIÇÃO |  | QUANT | COMP. | LARG. | ESPESSURA |  | DESC. | TOTAL
| CONFORME PROJETO ACÚSTICO |  | 20 | [5 empty] | 20
| QUANTIDADE TOTAL | [7 empty] | 20
15 | CLIMATIZAÇÃO E EXAUSTÃO
15.1 | PONTO DE TOMADA 3P PARA AR CONDICIONADO ATÉ 3000 VA, COM ELETRODUTO DE PVC RÍGIDO EMBUTIDO Ø 3/4", INCLUINDO CONJUNTO ASTOP/30A-220V, INCLUSIVE ATERRAMENTO | [7 empty] | UND
| DESCRIÇÃO |  | QUANT | COMP. | LARG. | ESPESSURA |  | DESC. | TOTAL
| AREA DA PLATEIA |  | 6 | [5 empty] | 6
| SALA DE ADMINISTRAÇÃO |  | 1 | [5 empty] | 1
| SALA DE APOIO |  | 1 | [5 empty] | 1
| SALA DE AULA 01 |  | 1 | [5 empty] | 1
| SALA DE AULA 02 |  | 1 | [5 empty] | 1
| SALA DE AULA 03 |  | 1 | [5 empty] | 1
| QUANTIDADE TOTAL | [7 empty] | 11
15.2 | AR CONDICIONADO SPLIT INVERTER, HI-WALL (PAREDE), 12000 BTU/H, CICLO FRIO - FORNECIMENTO E INSTALAÇÃO. AF_11/2021_P | [7 empty] | UND
| DESCRIÇÃO |  | QUANT | COMP. | LARG. | ESPESSURA |  | DESC. | TOTAL
| SALA DE ADMINISTRAÇÃO |  | 1 | [5 empty] | 1
| SALA DE APOIO |  | 1 | [5 empty] | 1
| QUANTIDADE TOTAL | [7 empty] | 2
15.3 | AR CONDICIONADO SPLIT INVERTER, PISO TETO, 48000 BTU/H, CICLO FRIO - FORNECIMENTO E INSTALAÇÃO. AF_11/2021_P | [7 empty] | UND
| DESCRIÇÃO |  | QUANT | COMP. | LARG. | ESPESSURA |  | DESC. | TOTAL
| AREA DA PLATEIA |  | 3 | [5 empty] | 3
| QUANTIDADE TOTAL | [7 empty] | 3
15.4 | AR CONDICIONADO SPLIT INVERTER, HI-WALL (PAREDE), 24000 BTU/H, CICLO FRIO - FORNECIMENTO E INSTALAÇÃO. AF_11/2021_P | [7 empty] | UND
| DESCRIÇÃO |  | QUANT | COMP. | LARG. | ESPESSURA |  | DESC. | TOTAL
| SALA DE AULA 01 |  | 2 | [5 empty] | 2
| SALA DE AULA 02 |  | 2 | [5 empty] | 2
| SALA DE AULA 03 |  | 2 | [5 empty] | 2
| QUANTIDADE TOTAL | [7 empty] | 6
16 | DIVERSOS
16.1 | LIXEIRA EM AÇO INOX COM PEDAL, MAXROLL, REF 42761, OU SIMILAR CAPCIDADE 5 L | [7 empty] | UND
| DESCRIÇÃO |  | QUANT | COMP. | LARG. | ESPESSURA |  | DESC. | TOTAL
| GERAL |  | 10 | [5 empty] | 10
| QUANTIDADE TOTAL | [7 empty] | 10
16.2 | PLACA DE INAUGURACAO METALICA, *40* CM X *60* CM - FORNECIMENTO E INSTALAÇÃO | [7 empty] | UND
| DESCRIÇÃO |  | QUANT | COMP. | LARG. | ESPESSURA |  | DESC. | TOTAL
| PLACA DE INAUGURAÇÃO |  | 1 | [5 empty] | 1
| QUANTIDADE TOTAL | [7 empty] | 1
16.3 | SUPORTE PARA PROJETOR - FORNECIMENTO E INSTALAÇÃO | [7 empty] | UND
| DESCRIÇÃO |  | QUANT | COMP. | LARG. | ESPESSURA |  | DESC. | TOTAL
| AREA DA PLÁTEIA |  | 1 | [5 empty] | 1
| SALAS 01 A 03 |  | 3 | [5 empty] | 3
| QUANTIDADE TOTAL | [7 empty] | 4
17 | LIMPEZA FINAL DA OBRA
17.1 | LIMPEZA DE PISO CERÂMICO OU PORCELANATO COM PANO ÚMIDO. AF_04/2019 | [7 empty] | M²
| DESCRIÇÃO |  | QUANT | COMP. | LARG. | ESPESSURA |  | DESC. | TOTAL
| AREA TOTAL |  | 364 | [5 empty] | 364
| QUANTIDADE TOTAL | [7 empty] | 364

## COMPOSIÇÕES
PREFEITURA MUNICIPAL DE ITAMBÉ
|  | SECRETÁRIA DE IEDUCAÇÃO |  |  |  | COMPOSIÇÕES DE CUSTOS UNITÁRIOS
OBJETO: RESTAURAÇÃO E REFORMA DO ANTIGO IMÓVEL, LOCALIZADO NA RUA JANUÁRIO FILIZOLA, Nº 186, CENTRO, ITAMBÉ/PE, PARA A INSTALAÇÃO DO CENTRO DE FORMAÇÃO DOS PROFESSORES E APOIO AOS EDUCANDOS
COMPOSIÇÕES DE CUSTO UNITÁRIO
Composição 01
Código |  | CFP-01
Descrição |  | PLACA DE OBRA EM CHAPA DE AÇO GALVANIZADO, INSTALADO.
Data |  | 2022-08-01
Estado |  | PE
Tipo |  | Diversos
Unidade |  | m³
Valor sem Desoneração |  | 446.98
| codigo | Descrição | Tipo | Unidade | Valor sem Desoneração | Coeficiente | Valor sem Desoneração
I | 4813 | PLACA DE OBRA (PARA CONSTRUCAO CIVIL) EM CHAPA GALVANIZADA *N. 22*, ADESIVADA, DE *2,0 X 1,125* M | Material | m² | 445 | 1 | 445
C | 88316 | SERVENTE COM ENCARGOS COMPLEMENTARES | Mão de obra | H | 19.8 | 0.1 | 1.98
Composição 02
Código |  | CFP-02
Descrição |  | Demolição de reboco
Data |  | 2022-08-01
Estado |  | PE
Tipo |  | Demolições / Remoções
Unidade |  | m²
Valor sem Desoneração |  | 9.9
| codigo | Descrição | Tipo | Unidade | Valor sem Desoneração | Coeficiente | Valor sem Desoneração
C | 88316 | SERVENTE DE OBRAS | Mão de Obra | H | 19.8 | 0,5 | 9.9
Composição 03
Código |  | CFP-03
Descrição |  | Retirada de entulho da obra utilizando caixa coletora capacidade 5m3
Data |  | 2022-08-01
Estado |  | Sergipe
Tipo |  | Diversos
Unidade |  | m³
Valor sem Desoneração |  | 50
| codigo | Descrição | Tipo | Unidade | Valor sem Desoneração | Coeficiente | Valor sem Desoneração
I | 7962 - ORSE | Locação de caixa coletora de entulho capacidade 5 m³ (Local: Aracaju) | Serviços | un | 250,00 | 0,2 | 50
Composição 04
Código |  | CFP-04
Descrição |  | ALVENARIA DE VEDAÇÃO DE BLOCOS CERÂMICOS FURADOS NA HORIZONTAL DE 9X19X19CM (ESPESSURA 9CM) DE PAREDES COM ÁREA LÍQUIDA MAIOR OU IGUAL A 6M² COM VÃOS E ARGAMASSA DE ASSENTAMENTO COM PREPARO EM BETONEIRA.
Data |  | 2022-08-01
Estado |  | PE
Tipo |  | Pontos de Suprimento de Lógica
Unidade |  | un
Valor sem Desoneração |  | 78.5931
| codigo | Descrição | Tipo | Unidade | Valor sem Desoneração | Coeficiente | Valor sem Desoneração
C | 7271 | BLOCO CERAMICO / TIJOLO VAZADO PARA ALVENARIA DE VEDACAO, 8 FUROS NA HORIZONTAL, DE 9 X 19 X 19 CM (L XA X C) | Pontos de Suprimento de Lógica | m | 0.55 | 28,3100000 | 15.5705
C | 34557 | TELA DE ACO SOLDADA GALVANIZADA/ZINCADA PARA ALVENARIA, FIO D = *1,20 A 1,70* MM, MALHA 15 X 15 MM, (C X L) *50 X 7,5* CM | Pontos de Suprimento de Lógica | un | 3.15 | 0,4200000 | 1.323
C | 37395 | PINO DE ACO COM FURO, HASTE = 27 MM (ACAO DIRETA) | Provisórios | h | 40.33 | 0,0050000 | 0.20165
c | 87292 | ARGAMASSA TRAÇO 1:2:8 (EM VOLUME DE CIMENTO, CAL E AREIA MÉDIA ÚMIDA) PARA EMBOÇO/MASSA ÚNICA/ASSENTAMENTO DE ALVENARIA DE VEDAÇÃO, PREPARO MECÂNICO COM BETONEIRA 400 L. AF_08/2019 | Material | m | 643.55 | 0,0091000 | 5.8563
c | 88309 | PEDREIRO COM ENCARGOS COMPLEMENTARES | Material | un | 24.66 | 1,6100000 | 39.7026
c | 88316 | SERVENTE COM ENCARGOS COMPLEMENTARES | Material | UN | 19.8 | 0,8050000 | 15.939
Composição 05
Código |  | CFP-05
Descrição |  | Ponto para cabeamento estruturado embutido, com eletroduto pvc rígido Ø 3/4" c/cabo UTP 4 pares cat. 5e
Data |  | 2022-08-01
Estado |  | PERNAMBUCO
Tipo |  | Pontos de Suprimento de Lógica
Unidade |  | un
Valor sem Desoneração |  | 370.67
| codigo | Descrição | Tipo | Unidade | Valor sem Desoneração | Coeficiente | Valor sem Desoneração
C | 697 - ORSE | Fornecimento e lançamento de cabo utp 4 pares cat 5e | Pontos de Suprimento de Lógica | m | 11.52 | 12,0 | 138.24
C | 720 - ORSE | Fornecimento e instalação de conector rj 45 fêmea cat 5e (krone ou similar) | Pontos de Suprimento de Lógica | un | 15.54 | 1,0 | 15.54
I | 2674 - sinapi | ELETRODUTO DE PVC RIGIDO ROSCAVEL DE 3/4 ", SEM LUVA | Material | m | 8.73 | 6,0 | 52.38
I | 2242 - ORSE | Tomada para lógica, rj45, com placa | Material | un | 27,00 | 1,0 | 27
I | 00001872 - ORSE | CAIXA DE PASSAGEM, EM PVC, DE 4" X 2", PARA ELETRODUTO FLEXIVEL CORRUGADO | Material | UN | 3.1 | 1,0 | 3.1
C | 88264 | ELETRICISTA COM ENCARGOS COMPLEMENTARES | Mão de Obra | H | 24.92 | 3,0 | 74.76
C | 88316 | SERVENTE DE OBRAS COM ENCARGOS COMPLEMENTARES | Mão de Obra | H | 19.8 | 3,0 | 59.4
I | 00043132 - ORSE | ARAME RECOZIDO 16 BWG, D = 1,65 MM (0,016 KG/M) OU 18 BWG, D = 1,25 MM (0,01 KG/M) | Material | KG | 25 | 0,01 | 0.25
Composição 06
Código |  | CFP-06
Descrição |  | Caixa acustica quadrada em ABS, tela de aluminio microperfurada, pintura eletrostatica c/poliester, Woofer coaxial 6" c/carcaça de aluminio. potencia 100W
Data |  | 2022-08-01
Estado |  | Sergipe
Tipo |  | Diversos
Unidade |  | un
Valor sem Desoneração |  | 503.416
| codigo | Descrição | Tipo | Unidade | Valor sem Desoneração | Coeficiente | Valor sem Desoneração
I | 9325 | Caixa acustica quadrada em ABS, tela de aluminio microperfurada, pintura eletrostatica c/poliester, Woofer coaxial 6" c/carcaça de aluminio. potencia 100W Caixa acustica quadrada em ABS, tela de aluminio microperfurada, pintura eletrostatica c/poliester, Woofer coaxial 6" c/carcaça de aluminio, potencia 100W | Material | un | 490,00 | 1,0 | 490
I | 88264 | ELETRICISTA COM ENCARGOS COMPLEMENTARES | Mão de Obra | H | 24.92 | 0,3 | 7.476
I | 88316 | SERVENTE DE OBRAS COM ENCARGOS COMPLEMENTARES | Mão de Obra | H | 19.8 | 0,3 | 5.94
Composição 07
Código |  | CFP-07
Descrição |  | ESTRUTURA PARA MARQUISE METALICA
Data |  | 2022-08-01
Estado |  | Pernambuco
Tipo |  | ESQUADRIAS DE ALUMINIO
Unidade |  | m²
Valor sem Desoneração |  | 421.6467
| codigo | Descrição | Tipo | Unidade | Valor sem Desoneração | Coeficiente | Valor sem Desoneração
C | 88315 | SERRALHEIRO COM ENCARGOS COMPLEMENTARES | SEDI - SERVIÇOS DIVERSOS | H | 24.51 | 1,876 | 45.9808
C | 88251 | AUXILIAR DE SERRALHEIRO COM ENCARGOS COMPLEMENTARES | SEDI - SERVIÇOS DIVERSOS | H | 22.21 | 1,876 | 41.666
I | 008464 | CAIXILHO COURTINWALL ALUMINIO ANODIZADO C28 NATURAL | Material | m² | 334 | 1,0 | 334
Composição 08
Código |  | CFP-08
Descrição |  | Rufo de concreto armado fck=20mpa l=30cm e h=5cm
Data |  | 2022-08-01
Estado |  | Sergipe
Tipo |  | Complementos
Unidade |  | m
Valor sem Desoneração |  | 37.4876
| codigo | Descrição | Tipo | Unidade | Valor sem Desoneração | Coeficiente | Valor sem Desoneração
C | 43053 | ACO CA-25, 6,3 MM OU 8,0 MM, VERGALHAO | Armaduras Convencionais | kg | 11.28 | 1,0 | 11.28
I | 5074 | PREGO DE ACO POLIDO COM CABECA 15 X 18 (1 1/2 X 13) | Material | kg | 25.07 | 0,01 | 0.2507
I | 00000367 | AREIA GROSSA - POSTO JAZIDA/FORNECEDOR (RETIRADO NA JAZIDA, SEM TRANSPORTE) | Material | m³ | 121.56 | 0,001 | 0.12156
C | 88262 | CARPINTEIRO DE FORMAS | Mão de Obra | H | 24.39 | 0,2 | 4.878
I | 00001379 | CIMENTO PORTLAND COMPOSTO CP II-32 | Material | KG | 0.68 | 5,0 | 3.4
I | 00004721 | PEDRA BRITADA N. 1 (9,5 a 19 MM) POSTO PEDREIRA/FORNECEDOR, SEM FRETE | Material | m³ | 89 | 0,013 | 1.157
C | 88309 | PEDREIRO COM ENCARGOS COMPLEMENTARES | Mão de Obra | H | 24.66 | 0,4 | 9.864
C | 88316 | SERVENTE COM ENCARGOS COMPLEMENTARES | Mão de Obra | H | 19.8 | 0,2 | 3.96
I | 00010567 | TABUA *2,5 X 23* CM EM PINUS, MISTA OU EQUIVALENTE DA REGIAO - BRUTA | Material | M | 12.1 | 0,035 | 0.4235
I | 00043132 | ARAME RECOZIDO 16 BWG, D = 1,65 MM (0,016 KG/M) OU 18 BWG, D = 1,25 MM (0,01 KG/M) | Material | KG | 27.6 | 0,078 | 2.1528
Composição 09
Código |  | CFP-09
Descrição |  | Calha de concreto e alvenaria, revestida internamente, impermeabilizada, seção 0,30 x 0,20m. - Rev 01
Data |  | 2022-08-01
Estado |  | Sergipe
Tipo |  | Conversão InfoWOrca
Unidade |  | pt
Valor sem Desoneração |  | 424.872
| codigo | Descrição | Tipo | Unidade | Valor sem Desoneração | Coeficiente | Valor sem Desoneração
C | 00095/ORSE | Concreto simples fabricado na obra, fck=13,5 mpa, lançado e adensado | Material | m3 | 509.58 | 0.05 | 25.479
C | 00115/ORSE | Forma plana para estruturas, em compensado resinado de 12mm, 02 usos, inclusive escoramento - Revisada 07.2015 | Material | m2 | 135.04 | 0.5 | 67.52
I | 00140/ORSE | Aço CA - 50 Ø 6,3 a 12,5mm, inclusive corte, dobragem, montagem e colocacao de ferragens nas formas, para superestruturas e fundações - R1 | Material | kg | 14.76 | 4 | 59.04
I | 00155/ORSE | Alvenaria tijolo cerâmico maciço (5x9x19), esp = 0,09m (singela), com argamassa traço t5 - 1:2:8 (cimento / cal / areia) c/ junta de 2,0cm - R1 | Mão de Obra | m2 | 94.81 | 0.4 | 37.924
I | 03310/ORSE | Chapisco em parede com argamassa traço t1 - 1:3 (cimento / areia) - Revisado 08/2015 | Material | m2 | 6.15 | 0.9 | 5.535
I | 03318/ORSE | Reboco especial de parede 2cm com argamassa traço t3 - 1:3 cimento / areia / vedacit | Mão de Obra | m2 | 35.03 | 0.9 | 31.527
I | 12306/ORSE | Impermeabilização c/manta asfáltica 3mm, classe B, estrudada c/reforço de não tecido de poliéster, inclusive aplicação de 1 demão de primer e proteção mecânica traço 1:3 | Material | m2 | 152.19 | 1.3 | 197.847
Composição 10
Código |  | CFP-10
Descrição |  | PISO EM GRANILITE, MARMORITE OU GRANITINA EM AMBIENTES INTERNOS.
Data |  | 2022-08-01
Estado |  | Pernambuco
Tipo |  | PISO - PISOS
Unidade |  | m²
Valor sem Desoneração |  | 134.7928
| codigo | Descrição | Tipo | Unidade | Valor sem Desoneração | Coeficiente | Valor sem Desoneração
C | 90930 | CONTRAPISO ACÚSTICO EM ARGAMASSA TRAÇO 1:4 (CIMENTO E AREIA), PREPARO MECÂNICO COM BETONEIRA 400L, APLICADO EM ÁREAS SECAS, ACABAMENTO NÃO REFORÇADO, ESPESSURA 5CM. AF_07/2021 | MATERIAL | M² | 88.86 | 1 | 88.86
C | 87298 | ARGAMASSA TRAÇO 1:3 (EM VOLUME DE CIMENTO E AREIA MÉDIA ÚMIDA) PARA CONTRAPISO, PREPARO MECÂNICO COM BETONEIRA 400 L. AF_08/2019 | SEDI - SERVIÇOS DIVERSOS | m³ | 667.61 | 0,0166 | 11.0823
C | 88309 | PEDREIRO COM ENCARGOS COMPLEMENTARES | SEDI - SERVIÇOS DIVERSOS | H | 24.66 | 0,551 | 13.5877
C | 88316 | SERVENTE COM ENCARGOS COMPLEMENTARES | SEDI - SERVIÇOS DIVERSOS | H | 19.8 | 0,275 | 5.445
C | 95276 | POLIDORA DE PISO (POLITRIZ), PESO DE 100KG, DIÂMETRO 450 MM, MOTOR ELÉTRICO, POTÊNCIA 4 HP - CHP DIURNO. AF_09/2016 | CHOR - CUSTOS HORÁRIOS DE MÁQUINAS E EQUIPAMENTOS | CHP | 3.13 | 0,123 | 0.38499
C | 95277 | POLIDORA DE PISO (POLITRIZ), PESO DE 100KG, DIÂMETRO 450 MM, MOTOR ELÉTRICO, POTÊNCIA 4 HP - CHI DIURNO. AF_09/2016 | CHOR - CUSTOS HORÁRIOS DE MÁQUINAS E EQUIPAMENTOS | CHI | 0.5 | 0,428 | 0.214
I | 00003671 | JUNTA PLASTICA DE DILATACAO PARA PISOS, COR CINZA, 17 X 3 MM (ALTURA X ESPESSURA) | Material | M | 1.32 | 1,67 | 2.2044
I | 00004824 | GRANILHA/ GRANA/ PEDRISCO OU AGREGADO EM MARMORE/ GRANITO/ QUARTZO E CALCARIO, PRETO, CINZA, PALHA OU BRANCO | Material | KG | 0.56 | 23,24 | 13.0144
Composição 11
Código |  | CFP-11
Descrição |  | Ponto de esgoto com tubo de pvc rígido soldável de Ø 100 mm (vaso sanitário)
Data |  | 2022-08-01
Estado |  | Sergipe
Tipo |  | Tubos e Conexões de PVC Rígido Soldável para Esgoto
Unidade |  | pt
Valor sem Desoneração |  | 124.666
| codigo | Descrição | Tipo | Unidade | Valor sem Desoneração | Coeficiente | Valor sem Desoneração
I | 122 | ADESIVO PLASTICO PARA PVC, FRASCO COM *850* GR | Material | kg | 57.7 | 0,015 | 0.8655
I | 00000013 | ESTOPA | Material | KG | 18.09 | 0,05 | 0.9045
I | 88267 | ENCANADOR OU BOMBEIRO HIDRAULICO | Mão de Obra | H | 24.04 | 0,4 | 9.616
I | 00003520 | JOELHO PVC, SOLDAVEL, PB, 90 GRAUS, DN 100 MM, PARA ESGOTO PREDIAL | Material | UN | 9.46 | 2,0 | 18.92
C | 88316 | SERVENTE COM ENCARGOS COMPLEMENTARES | Mão de Obra | H | 19.8 | 0,4 | 7.92
I | 00009836 | TUBO PVC SERIE NORMAL, DN 100 MM, PARA ESGOTO PREDIAL (NBR 5688) | Material | M | 16.65 | 4,0 | 66.6
I | 00010908 | JUNCAO DE REDUCAO INVERTIDA, PVC SOLDAVEL, 100 X 50 MM, SERIE NORMAL PARA ESGOTO PREDIAL | Material | UN | 19.84 | 1,0 | 19.84
Composição 12
Código |  | CFP-12
Descrição |  | Ponto de esgoto com tubo de pvc rígido soldável de Ø 50 mm (pias de cozinha, máquinas de lavar, etc...)
Data |  | 2022-08-01
Estado |  | Sergipe
Tipo |  | Tubos e Conexões de PVC Rígido Soldável para Esgoto
Unidade |  | un
Valor sem Desoneração |  | 115.462
| codigo | Descrição | Tipo | Unidade | Valor sem Desoneração | Coeficiente | Valor sem Desoneração
I | 122 | ADESIVO PLASTICO PARA PVC, FRASCO COM *850* GR | Material | kg | 57.7 | 0,015 | 0.8655
I | 00000013 | ESTOPA | Material | KG | 18.09 | 0,05 | 0.9045
I | 88267 | ENCANADOR OU BOMBEIRO HIDRAULICO | Mão de Obra | H | 24.04 | 0,3 | 7.212
I | 00003518 | JOELHO PVC, SOLDAVEL, PB, 45 GRAUS, DN 50 MM, PARA ESGOTO PREDIAL | Material | UN | 3.57 | 3,0 | 10.71
C | 88316 | SERVENTE COM ENCARGOS COMPLEMENTARES | Mão de Obra | H | 19.8 | 0,3 | 5.94
I | 00007097 | TE SANITARIO, PVC, DN 50 X 50 MM, SERIE NORMAL, PARA ESGOTO PREDIAL | Material | UN | 8.07 | 1,0 | 8.07
I | 00009838 | TUBO PVC SERIE NORMAL, DN 50 MM, PARA ESGOTO PREDIAL (NBR 5688) | Material | M | 10.22 | 8,0 | 81.76
Composição 13
Código |  | CFP-12
Descrição |  | Ponto de esgoto com tubo de pvc rígido soldável de Ø 40 mm (lavatórios, mictórios, ralos sifonados, etc...)
Data |  | 2022-08-01
Estado |  | Sergipe
Tipo |  | Tubos e Conexões de PVC Rígido Soldável para Esgoto
Unidade |  | un
Valor sem Desoneração |  | 71.3349
| codigo | Descrição | Tipo | Unidade | Valor sem Desoneração | Coeficiente | Valor sem Desoneração
I | 122 | ADESIVO PLASTICO PARA PVC, FRASCO COM *850* GR | Material | kg | 71.51 | 0,039 | 2.7889
I | 88267 | ENCANADOR OU BOMBEIRO HIDRAULICO | Mão de Obra | H | 24.04 | 0,65 | 15.626
I | 00003516 | JOELHO PVC, SOLDAVEL, BB, 45 GRAUS, DN 40 MM, PARA ESGOTO PREDIAL | Material | UN | 1.19 | 3,0 | 3.57
I | 00003517 | JOELHO PVC, SOLDAVEL, BB, 90 GRAUS, DN 40 MM, PARA ESGOTO PREDIAL | Material | UN | 4.16 | 3,0 | 12.48
C | 00006111 | SERVENTE COM ENCARGOS COMPLEMENTARES | Mão de Obra | H | 19.8 | 0,65 | 12.87
I | 00009835 | TUBO PVC SERIE NORMAL, DN 40 MM, PARA ESGOTO PREDIAL (NBR 5688) | Material | M | 6 | 4,0 | 24
Composição 14
Código |  | CFP-14
Descrição |  | PORTA EM MADEIRA DE LEI (1.20 x 3.05)M, COM APLICAÇÃO DE SELADOR E VERNIZ EXTERIOR NA COR NATURAL INCLUSIVE BANDEIRA FIXA DE 65 CM EM MADEIRA DE LEI COM VIDRO FANTASIA, ESPESSURA 4mm, FORNECEIMENTO E INSTALAÇÃO
Data |  | 2022-08-01
Estado |  | Pernambuco
Tipo |  | ESQV - ESQUADRIAS/FERRAGENS/VIDROS
Unidade |  | UN
Valor sem Desoneração |  | 3873.13
| codigo | Descrição | Tipo | Unidade | Valor sem Desoneração | Coeficiente | Valor sem Desoneração
C | 90801 | BATENTE PARA PORTA DE MADEIRA, FIXAÇÃO COM ARGAMASSA, PADRÃO POPULAR. FORNECIMENTO E INSTALAÇÃO. AF_12/2019_P | ESQV - ESQUADRIAS/FERRAGENS/VIDROS | UN | 297.23 | 1,0 | 297.23
C | MERCADO | PORTA EM MADEIRA DE LEI (1.20 x 3.05)M, COM APLICAÇÃO DE SELADOR E VERNIZ EXTERIOR NA COR NATURAL INCLUSIVE BANDEIRA FIXA DE 65 CM EM MADEIRA DE LEI COM VIDRO FANTASIA, ESPESSURA 4mm | ESQV - ESQUADRIAS/FERRAGENS/VIDROS | UN | 3500 | 1,0 | 3500
C | 100660 | ALIZAR DE 5X1,5CM PARA PORTA FIXADO COM PREGOS, PADRÃO POPULAR - FORNECIMENTO E INSTALAÇÃO. AF_12/2019 | ESQV - ESQUADRIAS/FERRAGENS/VIDROS | M | 7.59 | 10,0 | 75.9
Composição 15
Código |  | CFP-15
Descrição |  | PORTA EM MADEIRA DE LEI (1.46 x 2.55)M, COM APLICAÇÃO DE SELADOR E VERNIZ EXTERIOR NA COR NATURAL INCLUSIVE BANDEIRA FIXA EM SEMI-CIRCULO DE RAIO DE 55 CM EM MADEIRA DE LEI COM VIDRO FANTASIA, ESPESSURA 4mm. FORNECIMENTO E INSTALAÇÃO
Data |  | 2022-08-01
Estado |  | Pernambuco
Tipo |  | ESQV - ESQUADRIAS/FERRAGENS/VIDROS
Unidade |  | UN
Valor sem Desoneração |  | 3773.13
| codigo | Descrição | Tipo | Unidade | Valor sem Desoneração | Coeficiente | Valor sem Desoneração
C | 90801 | BATENTE PARA PORTA DE MADEIRA, FIXAÇÃO COM ARGAMASSA, PADRÃO POPULAR. FORNECIMENTO E INSTALAÇÃO. AF_12/2019_P | ESQV - ESQUADRIAS/FERRAGENS/VIDROS | UN | 297.23 | 1,0 | 297.23
C | MERCADO | PORTA EM MADEIRA DE LEI (1.46 x 2.55)M, COM APLICAÇÃO DE SELADOR E VERNIZ EXTERIOR NA COR NATURAL INCLUSIVE BANDEIRA FIXA EM SEMI-CIRCULO DE RAIO DE 55 CM EM MADEIRA DE LEI COM VIDRO FANTASIA, ESPESSURA 4mm. | ESQV - ESQUADRIAS/FERRAGENS/VIDROS | UN | 3400 | 1,0 | 3400
C | 100660 | ALIZAR DE 5X1,5CM PARA PORTA FIXADO COM PREGOS, PADRÃO POPULAR - FORNECIMENTO E INSTALAÇÃO. AF_12/2019 | ESQV - ESQUADRIAS/FERRAGENS/VIDROS | M | 7.59 | 10,0 | 75.9
Composição 16
Código |  | CFP-16
Descrição |  | PORTA EM MADEIRA DE LEI (1.10 x 2.75)M, COM APLICAÇÃO DE SELADOR E VERNIZ EXTERIOR NA COR NATURAL, TIPO CAMARÃO, COM 4 FOLHAS
Data |  | 2022-08-01
Estado |  | Pernambuco
Tipo |  | ESQV - ESQUADRIAS/FERRAGENS/VIDROS
Unidade |  | UN
Valor sem Desoneração |  | 3773.13
| codigo | Descrição | Tipo | Unidade | Valor sem Desoneração | Coeficiente | Valor sem Desoneração
C | 90801 | BATENTE PARA PORTA DE MADEIRA, FIXAÇÃO COM ARGAMASSA, PADRÃO POPULAR. FORNECIMENTO E INSTALAÇÃO. AF_12/2019_P | ESQV - ESQUADRIAS/FERRAGENS/VIDROS | UN | 297.23 | 1,0 | 297.23
C | MERCADO | PORTA EM MADEIRA DE LEI (1.10 x 2.75)M, COM APLICAÇÃO DE SELADOR E VERNIZ EXTERIOR NA COR NATURAL, TIPO CAMARÃO, COM 4 FOLHAS | ESQV - ESQUADRIAS/FERRAGENS/VIDROS | UN | 3400 | 1,0 | 3400
C | 100660 | ALIZAR DE 5X1,5CM PARA PORTA FIXADO COM PREGOS, PADRÃO POPULAR - FORNECIMENTO E INSTALAÇÃO. AF_12/2019 | ESQV - ESQUADRIAS/FERRAGENS/VIDROS | M | 7.59 | 10,0 | 75.9
Composição 17
Código |  | CFP-17
Descrição |  | Porta em madeira compensada (canela), lisa, semi-ôca, 0.80 x 2.10 m, revestida c/fórmica, inclusive batentes e ferragens
Data |  | 2022-08-01
Estado |  | PE
Tipo |  | Conversão InfoWOrca
Unidade |  | un
Valor sem Desoneração |  | 1079.6461
| codigo | Descrição | Tipo | Unidade | Valor sem Desoneração | Coeficiente | Valor sem Desoneração
C | 1769 | Batente em madeira de lei l = 0,14 m (caixão), para portas de 0,60 a 1,00m de largura, h=2,20m, incluso 02 jogos de alizar | Esquadrias de Madeira | m | 346.04 | 1 | 346.04
C | 1903 | Argamassa cimento e areia traço t-1 (1:3) - 1 saco cimento 50kg / 3 padiolas areia dim. 0.35 x 0.45 x 0.23 m - Confecção mecânica e transporte | Argamassas | m³ | 439,93 | 0,01 | 4.3993
I | 1341 | CHAPA DE LAMINADO MELAMINICO, TEXTURIZADO, DE *1,25 X 3,08* M, E = 0,8 MM | Material | m² | 55.18 | 3.36 | 185.4048
I | 848 | Dobradiça ferro galvanizado 3" x 3" sem aneis | Material | un | 28.99 | 3,0 | 86.97
I | 1807 | Porta em madeira compensada canela, lisa, semi-oca - 80 x (160 a 210) x 3,5cm | Material | un | 196.14 | 1,0 | 196.14
I | 11766 | Fechadura Pado, linha Zamac, modelo Magnum, maçaneta em zamac, roseta, testa e contratesta em aço inoxável, cilindro em zamac, ref. 931-80 E, similar ou superior | Material | un | 94.89 | 1,0 | 94.89
I | 88262 | CARPINTEIRO DE FORMAS | Mão de Obra | H | 24.39 | 3,75 | 91.4625
I | 00005075 | PREGO DE ACO POLIDO COM CABECA 18 X 30 (2 3/4 X 10) | Material | KG | 22.38 | 0,004 | 0.08952
I | 88316 | SERVENTE DE OBRAS COM ENCRGOS COMPLEMENTARES | Mão de Obra | H | 19.8 | 3,75 | 74.25
Composição 18
Código |  | CFP-18
Descrição |  | PORTA DE ABRIR COM MOLA HIDRÁULICA, EM VIDRO TEMPERADO, 80X210 CM, ESPESSURA 10 MM, INCLUSIVE ACESSÓRIOS.
Data |  | 2022-08-01
Estado |  | Pernambuco
Tipo |  | ESQV - ESQUADRIAS/FERRAGENS/VIDROS
Unidade |  | UN
Valor sem Desoneração |  | 1922.7376
| codigo | Descrição | Tipo | Unidade | Valor sem Desoneração | Coeficiente | Valor sem Desoneração
C | 88316 | SERVENTE COM ENCARGOS COMPLEMENTARES | SEDI - SERVIÇOS DIVERSOS | H | 19.8 | 3,162 | 62.6076
C | 88325 | VIDRACEIRO COM ENCARGOS COMPLEMENTARES | SEDI - SERVIÇOS DIVERSOS | H | 20 | 3,253 | 65.06
I | 00003104 | CONJ. DE FERRAGENS PARA PORTA DE VIDRO TEMPERADO, EM ZAMAC CROMADO, CONTEMPLANDO: DOBRADICA INF.; DOBRADICA SUP.; PIVO PARA DOBRADICA INF.; PIVO PARA DOBRADICA SUP.; FECHADURA CENTRAL EM ZAMC CROMADO; CONTRA FECHADURA DE PRESSAO | Material | CJ | 161.22 | 1,0 | 161.22
I | 00005031 | VIDRO TEMPERADO INCOLOR PARA PORTA DE ABRIR, E = 10 MM (SEM FERRAGENS E SEM COLOCACAO) | Material | m² | 425 | 1.8 | 765
I | 00011499 | MOLA HIDRAULICA DE PISO, PARA PORTAS DE ATE 1100 MM E PESO DE ATE 120 KG, COM CORPO EM ACO INOX | Material | UN | 868.85 | 1,0 | 868.85
Composição 19
Código |  | CFP-19
Descrição |  | JANELA ACÚSTICA EM VIDRO DUPLO - FORNECIMENTO E INSTALAÇÃO
Data |  | 2022-08-01
Estado |  | Pernambuco
Tipo |  | ESQV - ESQUADRIAS/FERRAGENS/VIDROS
Unidade |  | UN
Valor sem Desoneração |  | 1950.066
| codigo | Descrição | Tipo | Unidade | Valor sem Desoneração | Coeficiente | Valor sem Desoneração
C | 88316 | SERVENTE COM ENCARGOS COMPLEMENTARES | SEDI - SERVIÇOS DIVERSOS | H | 19.8 | 0.5 | 9.9
C | 88309 | PEDREIRO COM ENCARGOS COMPLEMENTARES | SEDI - SERVIÇOS DIVERSOS | H | 24.66 | 1.1 | 27.126
I | 4377 | PARAFUSO DE ACO ZINCADO COM ROSCA SOBERBA, CABECA CHATA E FENDA SIMPLES, DIAMETRO 4,2 MM, COMPRIMENTO * 32 * MM | Material | CJ | 0.23 | 20 | 4.6
I | 44399 | JANELA VENEZIANA DE CORRER, EM ALUMINIO PERFIL 25, 100 X 150 CM (A X L), 6 FLS (4 VENEZIANAS E 2 VIDROS), SEM BANDEIRA, ACABAMENTO BRANCO OU BRILHANTE, BATENTE DE 8 A 9 CM, COM VIDRO, SEM GUARNICAO / ALIZAR | Material | m2 | 626.98 | 3 | 1880.94
C | 39961 | SILICONE ACETICO USO GERAL INCOLOR 280 G | Material | UN | 25 | 1.1 | 27.5
Composição 20
Código |  | CFP-20
Descrição |  | PORTA ACÚSTICA EM MADEIRA 0,80 X 2,10, ESPESSURA 60MM COM VISOR DE 25 X25 CM-FORNECIMENTO E INSTALAÇÃO
Data |  | 2022-08-01
Estado |  | Pernambuco
Tipo |  | ESQV - ESQUADRIAS/FERRAGENS/VIDROS
Unidade |  | UN
Valor sem Desoneração |  | 5978.5974
| codigo | Descrição | Tipo | Unidade | Valor sem Desoneração | Coeficiente | Valor sem Desoneração
C | 88316 | SERVENTE COM ENCARGOS COMPLEMENTARES | SEDI - SERVIÇOS DIVERSOS | H | 19.8 | 3,162 | 62.6076
C | 88325 | VIDRACEIRO COM ENCARGOS COMPLEMENTARES | SEDI - SERVIÇOS DIVERSOS | H | 20 | 3,253 | 65.06
I | 00003104 | CONJ. DE FERRAGENS PARA PORTA DE VIDRO TEMPERADO, EM ZAMAC CROMADO, CONTEMPLANDO: DOBRADICA INF.; DOBRADICA SUP.; PIVO PARA DOBRADICA INF.; PIVO PARA DOBRADICA SUP.; FECHADURA CENTRAL EM ZAMC CROMADO; CONTRA FECHADURA DE PRESSAO | Material | CJ | 161.22 | 1,0 | 161.22
I | 13701-orse | Porta acústica em madeira 0,80 x 2,10, espessura 60mm com visor de 25 x25 cm | Material | m² | 2838.59 | 2 | 5677.18
C | 88629 | ARGAMASSA TRAÇO 1:3 (EM VOLUME DE CIMENTO E AREIA MÉDIA ÚMIDA), PREPARO MANUAL. AF_08/2019 | Material | UN | 626.49 | 0.02 | 12.5298
Composição 21
Código |  | CFP-21
Descrição |  | ISOLAMENTO ACÚSTICO C/ PAINEL EM LÃ DE VIDRO E = 50MM (ISOVER-SANTA MARINA REF PSI - 30/50MM OU SIMILAR) - FORNECIMENTO E INSTALAÇÃO
Data |  | 2022-08-01
Estado |  | Sergipe
Tipo |  | Equipamentos e Acessórios para Instalação de Ar Condicionado
Unidade |  | un
Valor sem Desoneração |  | 50.56
| codigo | Descrição | Tipo | Unidade | Valor sem Desoneração | Coeficiente | Valor sem Desoneração
I | 11152 | Painel lã de vidro e=50mm (isover-santa marina ref psi-30/50mm ou similar) - aplicado | Serviços | un | 50.56 | 1,0 | 50.56
Composição 22
Código |  | CFP-22
Descrição |  | CHAPA PERFURADA BORDA RETA CLEANEO - COM PERFURAÇÃO CIRCULAR ALEATÓRIA. DIMENSÕES - 1,20Mm x 2,00m - FORNECIMENTO E INSTALAÇÃO
Data |  | 2022-08-01
Estado |  | Pernambuco
Tipo |  | REVESTIMENTOS INTERNOS
Unidade |  | m²
Valor sem Desoneração |  | 435.7522
| codigo | Descrição | Tipo | Unidade | Valor sem Desoneração | Coeficiente | Valor sem Desoneração
I | 37586 | PINO DE ACO COM ARRUELA CONICA, DIAMETRO ARRUELA = *23* MM E COMP HASTE = *27* MM (ACAO INDIRETA) | SEDI - SERVIÇOS DIVERSOS | CENTO | 46.91 | 0.0243 | 1.1399
I | mercado | CHAPA PERFURADA BORDA RETA CLEANEO - KNAUF COM PERFURAÇÃO CIRCULAR ALEATÓRIA. DIMENSÕES - 1,20Mm x 2,00m | SEDI - SERVIÇOS DIVERSOS | M | 370.96 | 1.053 | 390.6209
I | 39419 | PERFIL GUIA, FORMATO U, EM ACO ZINCADO, PARA ESTRUTURA PAREDE DRYWALL, E = 0,5 MM, 70 X 3000 MM (L X C) | Material | M | 9.48 | 0.7604 | 7.2086
I | 39422 | PERFIL MONTANTE, FORMATO C, EM ACO ZINCADO, PARA ESTRUTURA PAREDE DRYWALL, E = 0,5 MM, 70 X 3000 MM (L X C | Material | M | 10.75 | 1.991 | 21.4032
I | 39434 | MASSA DE REJUNTE EM PO PARA DRYWALL, A BASE DE GESSO, SECAGEM RAPIDA, PARA TRATAMENTO DE JUNTAS DE CHAPA DE GESSO (NECESSITA ADICAO DE AGUA) | Material | m² | 3.07 | 0.5164 | 1.5853
I | 39435 | PARAFUSO DRY WALL, EM ACO FOSFATIZADO, CABECA TROMBETA E PONTA AGULHA (TA), COMPRIMENTO 25 MM | Material | UND | 0.12 | 10.0039 | 1.2005
| 39443 | PARAFUSO DRY WALL, EM ACO ZINCADO, CABECA LENTILHA E PONTA BROCA (LB), LARGURA 4,2 MM, COMPRIMENTO 13 MM |  | UND | 0.3 | 0.8076 | 0.24228
| 88278 | MONTADOR DE ESTRUTURA METÁLICA COM ENCARGOS COMPLEMENTARES |  | H | 29.02 | 0.3636 | 10.5517
| 88316 | SERVENTE COM ENCARGOS COMPLEMENTARES |  | H | 19.8 | 0.0909 | 1.7998
Composição 23
Código |  | CFP-23
Descrição |  | Ponto de tomada 3p para ar condicionado até 3000 va, com eletroduto de pvc rígido embutido Ø 3/4", incluindo conjunto astop/30a-220v, inclusive aterramento
Data |  | 2022-08-01
Estado |  | Sergipe
Tipo |  | Conversão InfoWOrca
Unidade |  | pt
Valor sem Desoneração |  | 347.1645
| codigo | Descrição | Tipo | Unidade | Valor sem Desoneração | Coeficiente | Valor sem Desoneração
I | 00000944 | FIO DE COBRE, SOLIDO, CLASSE 1, ISOLACAO EM PVC/A, ANTICHAMA BWF-B, 450/750V, SECAO NOMINAL 4 MM2 | Material | M | 3.93 | 17,0 | 66.81
C | 88264 | ELETRICISTA | Mão de Obra | H | 24.92 | 5,0 | 124.6
I | 00002674 | ELETRODUTO DE PVC RIGIDO ROSCAVEL DE 3/4 ", SEM LUVA | Material | M | 5.35 | 9,0 | 48.15
C | 88316 | SERVENTE COM ENCARGOS COMPLEMENTARES | Mão de Obra | H | 19.8 | 4,0 | 79.2
I | 00012118 | KIT DE PROTECAO ARSTOP PARA AR CONDICIONADO, TOMADA PADRAO 2P+T 20 A, COM DISJUNTOR UNIPOLAR DIN 20A | Material | UN | 24.62 | 1,0 | 24.62
I | 00020111 | FITA ISOLANTE ADESIVA ANTICHAMA, USO ATE 750 V, EM ROLO DE 19 MM X 20 M | Material | UN | 25.23 | 0,15 | 3.7845
Composição 24
Código |  | CFP-24
Descrição |  | Lixeira em aço inox com pedal, Maxroll, ref 42761, ou Similar capcidade 5 l
Data |  | 2022-08-01
Estado |  | Sergipe
Tipo |  | Diversos
Unidade |  | un
Valor sem Desoneração |  | 99,90
| codigo | Descrição | Tipo | Unidade | Valor sem Desoneração | Coeficiente | Valor sem Desoneração
I | 3571 - orse | Lixeira em aço inox com pedal, Maxroll, ref 42761, ou similar capcidade 5 l | Material | un | 99,90 | 1,0 | 99,90
Composição 25
Código |  | CFP-25
Descrição |  | PLACA DE INAUGURACAO METALICA, *40* CM X *60* CM - FORNECIMENTO E INSTALAÇÃO
Data |  | 2022-08-01
Estado |  | Pernambuco
Tipo |  | Quadros de Distribuição de Telefone
Unidade |  | und
Valor sem Desoneração |  | 1356.476
| codigo | Descrição | Tipo | Unidade | Valor sem Desoneração | Coeficiente | Valor sem Desoneração
I | 10848 | PLACA DE INAUGURACAO METALICA, *40* CM X *60* CM | Material | Un | 1341.68 | 1,0 | 1341.68
C | 88309 | PEDREIRO COM ENCARGOS COMPLEMENTARES | Material | Un | 24.66 | 0.6 | 14.796
Composição 26
Código |  | CFP-26
Descrição |  | SUPORTE PARA PROJETOR - FORNECIMENTO E INSTALAÇÃO
Data |  | 2022-08-01
Estado |  | Pernambuco
Tipo |  | Quadros de Distribuição de Telefone
Unidade |  | und
Valor sem Desoneração |  | 391.16
| codigo | Descrição | Tipo | Unidade | Valor sem Desoneração | Coeficiente | Valor sem Desoneração
I | 00321 - ORSE | Bucha de nylon s-12 | Material | Un | 0.29 | 4 | 1.16
C | 12958 - ORSE | Suporte para projetor Epson com alongador ou Similar | Material | Un | 390 | 1 | 390
C | 12960 - ORSE | Tecnico em eletrônica | Material | H | 9.09 | 2 | 18.18

## CRONOGRAMA FISICO-FINANCEIRO
PREFEITURA MUNICIPAL DE ITAMBÉ
SECRETÁRIA DE IEDUCAÇÃO
OBJETO: RESTAURAÇÃO E REFORMA DO ANTIGO IMÓVEL, LOCALIZADO NA RUA JANUÁRIO FILIZOLA, Nº 186, CENTRO, ITAMBÉ/PE, PARA A INSTALAÇÃO DO CENTRO DE FORMAÇÃO DOS PROFESSORES E APOIO AOS EDUCANDOS
CRONOGRAMA DE ACOMPANHAMENTO FÍSICO-FINANCEIRO (REFORMA DO CENTRO CULTURAL RAC)
| INÍCIO (O.S.) | A DEFINIR | MÊS 01 | MÊS 02 | MÊS 03 | MÊS 04
ITEM | DESCRIÇÃO | R$ | 1º | 2º | 3º | 4º | TOTAL
1.0 | SERVIÇOS PRELIMINARES | 17268.4769 | 17268.4769 | 0 | 0 | 0
|  |  | 100% |  |  |  | 100%
2.0 | MOVIMENTO DE TERRA | 583.2945 | 583.2945 | 0 | 0 | 0
|  |  | 100% |  |  |  | 100%
3.0 | FUNDAÇÕES | 20346.3596 | 0 | 20346.3596 | 0 | 0
|  |  |  | 100% |  |  | 100%
4.0 | ESTRUTURAS DE CONCRETO | 14875.7482 | 0 | 14875.7482 | 0 | 0
|  |  |  | 100% |  |  | 100%
5.0 | ELEVAÇÃO | 10118.6043 |  | 5059.3022 | 5059.3022
|  |  |  | 50% | 50%
6.0 | INSTALAÇÕES ELÉTRICAS | 46574.2606 | 0 | 23287.1303 | 23287.1303 | 0
|  |  |  | 50% | 50% |  | 100%
7.0 | REVESTIMENTO DE PAREDES | 56786.8751 | 0 | 56786.8751 | 0 | 0
|  |  |  | 100% |  |  | 100%
8.0 | PINTURA | 38889.6773 | 0 | 0 | 19444.8387 | 19444.8387
[5 empty] | 50% | 50% | 100%
9.0 | COBERTA | 85323.319 | 0 | 0 | 85323.319 | 0
[5 empty] | 100% |  | 100%
10 | PISO | 137525.1604 | 0 | 68762.5802 | 68762.5802 | 0
|  |  |  | 50% | 50% |  | 100%
11 | INSTALAÇÕES HIDROSSANITÁRIAS | 19661.931 | 0 | 0 | 19661.931 | 0
[5 empty] | 100% |  | 100%
12 | LOUÇAS E METAIS | 8828.0727 | 0 | 0 | 8828.0727 | 0
[5 empty] | 100% |  | 100%
13 | ESQUADRIAS | 83096.91 | 0 | 0 | 83096.91 | 0
[5 empty] | 100% |  | 100%
14 | ISOLAMENTO ACÚSTICO E FÔRRO | 121396.9366 | 0 | 0 | 60698.4683 | 60698.4683
[5 empty] | 50% | 50% | 100%
15 | CLIMATIZAÇÃO E EXAUSTÃO | 102600.6728 | 0 | 0 | 51300.3364 | 51300.3364
[5 empty] | 50% | 50% | 100%
16 | DIVERSOS | 4673.1703 | 0 | 0 | 2336.5851 | 2336.5851
[5 empty] | 50% | 50%
17 | LIMPEZA FINAL DA OBRA | 833.1348 | 0 | 0 | 0 | 833.1348
[6 empty] | 100% | 100%
| TOTAL DA OBRA C/ BDI | 769382.6042

## COTAÇÕES DE MERCADO
COTAÇÕES DE MERCADO |  | PREFEITURA MUNICIPAL DE ITAMBÉ
SECRETARIA DE EDUCAÇÃO
OBJETO: RESTAURAÇÃO E REFORMA DO ANTIGO IMÓVEL, LOCALIZADO NA RUA JANUÁRIO FILIZOLA, Nº 186, CENTRO, ITAMBÉ/PE, PARA A INSTALAÇÃO DO CENTRO DE FORMAÇÃO DOS PROFESSORES E APOIO AOS EDUCANDOS
COTAÇÃO CHAPA PERFURADA BORDA RETA CLEANEO - KNAUF COM PERFURAÇÃO CIRCULAR ALEATÓRIA. DIMENSÕES - 1,20Mm x 2,00m
| VALOR 01 (ARTESANA DRYWAL) | VALOR 02 (BANDGESSO) | VALOR 03 (GYPCENTER) | MÉDIA
| 326.31 | 480 | 306.57 | 370.96
REALIZADA EM AGOSTO/2022

## BDI
COMPOSIÇÃO DO BDI | PREFEITURA MUNICIPAL DE ITAMBÉ
SECRETARIA DE EDUCAÇÃO
OBJETO: RESTAURAÇÃO E REFORMA DO ANTIGO IMÓVEL, LOCALIZADO NA RUA JANUÁRIO FILIZOLA, Nº 186, CENTRO, ITAMBÉ/PE, PARA A INSTALAÇÃO DO CENTRO DE FORMAÇÃO DOS PROFESSORES E APOIO AOS EDUCANDOS
QUADRO DE COMPOSIÇÃO DA TAXA DE BDI
MODALIDADE DE LICITAÇÃO:
1. CUSTO DIRETO DA OBRA (CD):
2. COMPOSIÇÃO DO CUSTO INDIRETO (CI) QUE INCIDE SOBRE OS CUSTOS DIRETOS (CD)
DISCRIMINAÇÃO DOS CUSTOS INDIRETOS (CI) |  |  | PORCENTAGEM (%) ADOTADA
Custo de Administração Central (AC) |  |  | 3%
Custo de Seguro (S) e Garantia (G) |  |  | 0.8%
Custo de Margem de Incerteza do Empreendimento (R) |  |  | 0.97%
Despesas Financeiras (DF) |  |  | 0.59%
3. COMPOSIÇÃO DO CUSTO INDIRETO (CI) QUE INCIDE SOBRE O PREÇO TOTAL DA OBRA (PT)
DISCRIMINAÇÃO DOS CUSTOS INDIRETOS (CI) |  |  | PORCENTAGEM (%) ADOTADA
Custos Tributários - Total (T) |  |  | 6.15%
PIS |  |  | 0.65%
CONFINS |  |  | 3%
ISS |  |  | 2.5%
CPRB |  |  | 0%
Margem de Contribuição Bruta - Benefício ou Lucro - (L) |  |  | 6.16%
Fórmula do BDI |  | Onde: | AC: Administração Central
BDI = (1 + AC + R + S + G)( 1 + DF)(1 + L) - 1 |  |  | R: Corresponde aos Riscos
S: taxa representativa de Seguros
G: é a taxa que representa o ônus das garantias exigidas em edital;
(1 - T) |  |  | DF: é a taxa representativa das despesas financeiras;
L: corresponde ao lucro/remuneração bruta do construtor
I: é a taxa representativa dos tributos incidentes sobre o preço de venda (PIS, Cofins, CPRB e ISS).
4. TAXA DE BDI: |  |  |  |  | 19.21%
5. PREÇO TOTAL DA OBRA COM BDI(PT = CDx(1+BDI/100))
MODALIDADE DA LICITAÇÃO: |  |  |  | DATA:
ORÇAMENTISTA: |  |  |  | DATA:
CUSTOS TRIBUTÁRIOS COM MATERIAL
TIPO DE IMPOSTO |  |  | LUCRO PRESUMIDO(%)
PIS - Programa de Integração Social |  |  | 0.65%
COFINS - Finaciamento da Seguridade Social |  |  | 3%
ISS - Imposto sobre Serviço |  |  | 2.5%
SUB-TOTAL |  |  | 6.15%
CPRB |  |  | 0%
TOTAL |  |  | 6.15%
TOTAL GERAL |  |  | 6.15%
⁽*⁾ A taxa de incidência do ISS pode ser de 2% a 5%. Foi considerada a taxa cobrada pela PREFEITURA MUNICIPAL DE ITAMBÉ, ou seja, 5% sobre a mão-de-obra e considerada essa última 50% do custo total da obra, logo 5% x 50% = 2,5%.

## ENCARGOS SOCIAIS
ENCARGOS SOCIAIS | PREFEITURA MUNICIPAL DE ITAMBÉ
SECRETARIA DE EDUCAÇÃO
OBJETO: RESTAURAÇÃO E REFORMA DO ANTIGO IMÓVEL, LOCALIZADO NA RUA JANUÁRIO FILIZOLA, Nº 186, CENTRO, ITAMBÉ/PE, PARA A INSTALAÇÃO DO CENTRO DE FORMAÇÃO DOS PROFESSORES E APOIO AOS EDUCANDOS
TABELA DOS ENCARGOS SOCIAIS - NÃO DESONERADO
GRUPO A - ENCARGOS PREVIDENCIÁRIOS |  | ALÍQUOTA %
Código | Descrição | Horista | Mensalista
A1 | PREVIDENCIA SOCIAL (INSS) | 20% | 20%
A2 | SESI | 1.5% | 1.5%
A3 | SENAI | 1% | 1%
A4 | INCRA | 0.2% | 0.2%
A5 | SEBRAE | 0.6% | 0.6%
A6 | SALÁRIO EDUCAÇÃO | 2.5% | 2.5%
A7 | SEGURO CONTRA ACIDENTES DE TRABALHO | 3% | 3%
A8 | FGTS | 8% | 8%
A9 | SECONCI | 0% | 0%
TOTAL DO GRUPO A |  | 36.8% | 36.8%
GRUPO B - ENCARGOS TRABALHISTAS |  | ALÍQUOTA %
Código | Descrição | Horista | Mensalista
B1 | REPOUSO SEMANAL REMUNERADO | 18.06% | Não incide
B2 | FERIADO | 4.33% | Não incide
B3 | AUXÍLIO ENFERMIDADE | 0.88% | 0.67%
B4 | 13° SALÁRIO | 10.87% | 8.33%
B5 | LICENÇA PATERNIDADE | 0.07% | 0.06%
B6 | FALTAS JUSTIFICADAS | 0.72% | 0.56%
B7 | DIAS DE CHUVA | 2.19% | Não incide
B8 | AUXÍLIO ACIDENTE DE TRABALHO | 0.11% | 0.08%
B9 | FÉRIAS GOZADAS | 7.96% | 6.1%
B10 | SALÁRIO MATERNIDADE | 0.03% | 0.03%
TOTAL DO GRUPO B |  | 45.22% | 15.83%
GRUPO C - OUTROS ENCARGOS TRABALHISTAS |  | ALÍQUOTA %
Código | Descrição | Horista | Mensalista
C1 | AVISO PRÉVIO INDENIZADO | 4.73% | 3.63%
C2 | AVISO PRÉVIO TRABALHADO | 0.11% | 0.09%
C3 | FÉRIAS INDENIZADAS | 5.31% | 4.07%
C4 | DEPÓSITO RECISÃO SEM JUSTA CAUSA | 3.76% | 2.88%
C5 | INDENIZAÇÃO ADICIONAL | 0.4% | 0.31%
TOTAL DO GRUPO C |  | 14.31% | 10.98%
GRUPO D - INCIDÊNCIA DO GRUPO A NO GRUPO B |  | ALÍQUOTA %
Código | Descrição | Horista | Mensalista
D1 | Reinsidência de A sobre B | 16.64% | 5.83%
D2 | Reincidências de A-A9 sobre C3 | 0.42% | 0.32%
TOTAL DO GRUPO D |  | 17.06% | 6.15%
TOTAL GERAL …………………………… |  | 113.4% | 69.76%
t