## COMPOSIÇÕES ANALÍTICAS
QUADRO DE COMPOSIÇÃO DE CUSTOS UNITÁRIOS
1.1 | EXECUÇÃO DE PAVIMENTO EM PARALELEPÍPEDOS, REJUNTAMENTO COM ARGAMASSA TRAÇO 1:3 (CIMENTO E AREIA). AF_05/2020 | M2 | COEF. | P.UNIT | P.TOTAL
367 | AREIA GROSSA - POSTO JAZIDA/FORNECEDOR (RETIRADO NA JAZIDA, SEM TRANSPORTE) | M3 | 0.114 | 131.69 | 15.01
4385 | PARALELEPIPEDO GRANITICO OU BASALTICO, PARA PAVIMENTACAO, SEM FRETE (VARIACAO REGIONAL DE PECAS POR M2) | MIL | 0.033 | 844.82 | 27.87
5684 | ROLO COMPACTADOR VIBRATÓRIO DE UM CILINDRO AÇO LISO, POTÊNCIA 80 HP, PESO OPERACIONAL MÁXIMO 8,1 T, IMPACTO DINÂMICO 16,15 / 9,5 T, LARGURA DE TRABALHO 1,68 M - CHP DIURNO. AF_06/2014 | CHP | 0.0031 | 167.13 | 0.51
5685 | ROLO COMPACTADOR VIBRATÓRIO DE UM CILINDRO AÇO LISO, POTÊNCIA 80 HP, PESO OPERACIONAL MÁXIMO 8,1 T, IMPACTO DINÂMICO 16,15 / 9,5 T, LARGURA DE TRABALHO 1,68 M - CHI DIURNO. AF_06/2014 | CHI | 0.1309 | 73.05 | 9.56
88260 | CALCETEIRO COM ENCARGOS COMPLEMENTARES | H | 0.4021 | 25.18 | 10.12
88316 | SERVENTE COM ENCARGOS COMPLEMENTARES | H | 0.4021 | 20.42 | 8.21
88628 | ARGAMASSA TRAÇO 1:3 (EM VOLUME DE CIMENTO E AREIA MÉDIA ÚMIDA), PREPARO MECÂNICO COM BETONEIRA 400 L. AF_08/2019 | M3 | 0.0204 | 576.47 | 11.75
|  | Serviço |  |  | 0
|  | Material |  |  | 54.63
|  | Mão de obra |  |  | 18.33
|  | Equipamento |  |  | 10.07
|  | TOTAL (R$) |  |  | 83.03
1.2 | REPOSIÇÃO DE PAVIMENTAÇÃO EM PARALELEPÍPEDO GRANÍTICO, EXCLUSIVE PARALELOS, INCLUSIVE COLCHÃO DE AREIA DE 0.13 M E REJ. ARG. CIMENTO E AREIA 1:3 | M2 | COEF. | P.UNIT | P.TOTAL
366 | AREIA FINA - POSTO JAZIDA/FORNECEDOR (RETIRADO NA JAZIDA, SEM TRANSPORTE) | M3 | 0.13 | 100 | 13
4759 | CALCETEIRO (HORISTA) | H | 0.4 | 7.8 | 3.12
6111 | SERVENTE DE OBRAS | H | 0.6 | 5.92 | 3.55
1903 | ARGAMASSA CIMENTO E AREIA TRAÇO T-1 (1:3) - 1 SACO CIMENTO 50KG / 3 PADIOLAS AREIA DIM. 0.35 X 0.45 X 0.23 M - CONFECÇÃO MECÂNICA E TRANSPORTE7 | M3 | 0.021 | 535.06 | 11.23
10549 | ENCARGOS COMPLEMENTARES - SERVENTE | H | 0.6 | 3.8 | 2.28
10579 | ENCARGOS COMPLEMENTARES - CALCETEIRO | H | 0.4 | 3.8 | 1.52
|  | Serviço |  |  | 0
|  | Material |  |  | 26.21
|  | Mão de obra |  |  | 15.93
|  | Equipamento |  |  | 0
|  | TOTAL (R$) |  |  | 42.14
1.3 | REASSENTAMENTO DE MEIO FIO | M | COEF. | P.UNIT | P.TOTAL
4750 | PEDREIRO (HORISTA) | H | 0.18 | 7.8 | 1.4
6111 | SERVENTE DE OBRAS | H | 0.36 | 5.92 | 2.13
10549 | ENCARGOS COMPLEMENTARES - SERVENTE | H | 0.36 | 3.8 | 1.36
10550 | ENCARGOS COMPLEMENTARES - PEDREIRO | H | 0.18 | 3.7 | 0.66
|  | Serviço |  |  | 0
|  | Material |  |  | 1.64
|  | Mão de obra |  |  | 7.86
|  | Equipamento |  |  | 0
|  | TOTAL (R$) |  |  | 9.5

## REPOSIÇÃO RUAS ITAMBÉ
PREFEITURA MUNICIPAL DE ITAMBÉ
SECRETARIA DE INFRAESTRUTURA
|  |  | PLANILHA ORÇAMENTÁRIA QUANTITATIVOS E PREÇOS UNITÁRIOS |  |  |  | DATA: | 2023-07-03
[7 empty] | ENC. SOCIAIS: | 114%
[7 empty] | BDI EQUIP.: | -
TABELA DE REFERÊNCIA: SINAPI 03/2023 - NÃO DESONERADO / ORSE 02/2023 |  |  | OBJETO: CONTRATAÇÃO DE EMPRESA PRESTADORA DE SERVIÇOS DE ENGENHARIA, PARA REPOSIÇÃO DE PAVIMENTO EM PARALELEPÍPEDOS GRANÍTICOS ASSENTADOS SOBRE COLCHÃO DE AREIA, COM FORNECIMENTO DE MATERIAL E MÃO DE OBRA POR CONTA DA CONTRATADA. |  |  |  | BDI: | 20.09%
REPOSIÇÃO |  |  | LOCALIZAÇÃO: DIVERSAS RUAS NO MUNICÍPIO DE ITAMBÉ |  |  |  | TOTAL (R$): | 259527
FONTE | CÓDIGO | ITEM | DESCRIÇÃO DO ITEM | UNID | QUANT | PREÇO UNITÁRIO S/ BDI | PREÇO UNITÁRIO C/ BDI | PREÇO TOTAL C/ BDI
SINAPI | 101169 | 1.1 | EXECUÇÃO DE PAVIMENTO EM PARALELEPÍPEDOS, REJUNTAMENTO COM ARGAMASSA TRAÇO 1:3 (CIMENTO E AREIA). AF_05/2020 | M2 | 1000 | 83.03 | 99.7107 | 99710
ORSE | 2606 | 1.2 | REPOSIÇÃO DE PAVIMENTAÇÃO EM PARALELEPÍPEDO GRANÍTICO, EXCLUSIVE PARALELOS, INCLUSIVE COLCHÃO DE AREIA DE 0.13 M E REJ. ARG. CIMENTO E AREIA 1:3 | M2 | 3000 | 42.14 | 50.6059 | 151830
ORSE | 2625 | 1.3 | REASSENTAMENTO DE MEIO FIO | M | 700 | 9.5 | 11.4085 | 7987
TOTAL= | [7 empty] | 259527

## BDI
COMPOSIÇÃO DO BDI | PREFEITURA MUNICIPAL DE ITAMBÉ
SECRETARIA DE INFRAESTRUTURA
OBJETO: CONTRATAÇÃO DE EMPRESA PRESTADORA DE SERVIÇOS DE ENGENHARIA, PARA REPOSIÇÃO DE PAVIMENTO EM PARALELEPÍPEDOS GRANÍTICOS ASSENTADOS SOBRE COLCHÃO DE AREIA, COM FORNECIMENTO DE MATERIAL E MÃO DE OBRA POR CONTA DA CONTRATADA.
QUADRO DE COMPOSIÇÃO DA TAXA DE BDI
MODALIDADE DE LICITAÇÃO:
1. CUSTO DIRETO DA OBRA (CD):
2. COMPOSIÇÃO DO CUSTO INDIRETO (CI) QUE INCIDE SOBRE OS CUSTOS DIRETOS (CD)
DISCRIMINAÇÃO DOS CUSTOS INDIRETOS (CI) |  |  | PORCENTAGEM (%) ADOTADA
Custo de Administração Central (AC) |  |  | 3.8%
Custo de Seguro (S) e Garantia (G) |  |  | 0.32%
Custo de Margem de Incerteza do Empreendimento (R) |  |  | 0.5%
Despesas Financeiras (DF) |  |  | 1.02%
3. COMPOSIÇÃO DO CUSTO INDIRETO (CI) QUE INCIDE SOBRE O PREÇO TOTAL DA OBRA (PT)
DISCRIMINAÇÃO DOS CUSTOS INDIRETOS (CI) |  |  | PORCENTAGEM (%) ADOTADA
Custos Tributários - Total (T) |  |  | 6.15%
PIS |  |  | 0.3%
CONFINS |  |  | 3.65%
ISS |  |  | 2.5%
CPRB |  |  | 0%
Margem de Contribuição Bruta - Benefício ou Lucro - (L) |  |  | 6.64%
Fórmula do BDI |  | Onde: | AC: Administração Central
BDI = (1 + AC + R + S + G)( 1 + DF)(1 + L) - 1 |  |  | R: Corresponde aos Riscos
S: taxa representativa de Seguros
G: é a taxa que representa o ônus das garantias exigidas em edital;
(1 - T) |  |  | DF: é a taxa representativa das despesas financeiras;
L: corresponde ao lucro/remuneração bruta do construtor
I: é a taxa representativa dos tributos incidentes sobre o preço de venda (PIS, Cofins, CPRB e ISS).
4. TAXA DE BDI: |  |  |  |  | 20.09%
5. PREÇO TOTAL DA OBRA COM BDI(PT = CDx(1+BDI/100))
MODALIDADE DA LICITAÇÃO: |  |  |  | DATA:
ORÇAMENTISTA: |  |  |  | DATA:
CUSTOS TRIBUTÁRIOS COM MATERIAL
TIPO DE IMPOSTO |  |  | LUCRO PRESUMIDO(%)
PIS - Programa de Integração Social |  |  | 0.65%
COFINS - Finaciamento da Seguridade Social |  |  | 3%
ISS - Imposto sobre Serviço |  |  | 2.5%
SUB-TOTAL |  |  | 6.15%
CPRB |  |  | 0%
TOTAL |  |  | 6.15%
TOTAL GERAL |  |  | 6.15%
⁽*⁾ A taxa de incidência do ISS pode ser de 2% a 5%. Foi considerada a taxa cobrada pela PREFEITURA MUNICIPAL DE ITAMBÉ, ou seja, 5% sobre a mão-de-obra e considerada essa última 50% do custo total da obra, logo 5% x 50% = 2,5%.